## ხიდი
danarTi #4
xarjTaRricxva
Sidasaxelmwifoebrivi mniSvnelobis quTaisi (wyaltubos gadasaxvevi)-wyaltubo-cageri-lentexi-lasdilis saavtomobilo gzis km 113 - km 125 monakveTis sareabilitacio samuSaoebi
# | samuSaos dasaxeleba | ganzom. | raod. | erTeuliს Rirebuleba (lari) | saerTo Rirebuleba (lari)
1 | 2 | 3 | 4 | 5 | 6
Tavi 3. xelovnuri nagebobebi. pk 28+60 md.sgრimraSurze folad-rk/betonis xidis mowyoba
3.1. mosamzadebeli samuSaoebi
3.1.1 | droebiTi inventaruli standartuli Suqamrekli sagzao niSnebis mowyoba, brtyeli III tipiuri zomis gost 10807-78 mixedviT
_ | - marTkuTxa 1000x1000 mm | c | 18
_ | 500x1000 mm | c | 4
3.1.2 | inventaruli sagzao niSnebis dayeneba liTonis dgarebze:
_ | - sigrZe 2.5 m 76 mm | c | 2
_ | - sigrZe 3.5 m 76 mm | c | 4
_ | - sigrZe 4.0 m 76 mm | c | 4
_ | betonis qvesadgami | c | 10
3.1.3 | xidis misasvlelebze inventaruli rkina-betonis Tvalamridi parapetebis montaJi da demontaJi transportirebiT bazidan da ukan bazaSi 3X06X0.4 | c | 20
3.1.4 | droebiTi asaqcevi gzis mowyoba:
_ | - mdinaris kalapotSi gruntis moWra buldozeriT gadaadgileba 40m-ze da moSandakeba datkepniT 50 sm fenebaT 6 tn. vibrosatkepniT 6 gavliT kvalze | m3 | 650
_ | - liTonis milebis d=1200 mm sigrZiT 7 m Cadgma 16-tn amwiT md. kalapotSi Semdgomi demontaJiT da dabrunebiT bazaze rogorc adre gamoyenebuli | kg | 2640.52
_ | - namgliseburi propilis gzis safaris mowyoba qviSa-xreSovani narevi sisqiT 20 sm | m3 | 80
_ | saburRi agregatisaTvis teqnologiuri moednis mowyoba:
_ | - gruntis moWra buldozeriT md.kalapotSi da gadaadgileba 30m-ze mosworebiT | m3 | 90
_ | arsebuli droebiTi xidis daSlis samuSaoebi:
_ | - asfaltabetonis safaris daSla xelis sangrevi CaquCebiT transportirebiT sayrelSi | m3 | 1.5
_ | - malis naSenis dazianebuli rk.betonis filebis demontaJi 16 tn. amwiT datvirTviT da transportirebiT nagavsayrelze | m3 | 57.6
_ | - Zveli rk.betonis Spalebisgan mowyobil droebiTi tipis burjebis daSla | t | 20.5
_ | - Spalebisagan mowyobil burjis ujredebSi adre Cayrili qvebis daSla xeliT gverdze gadayriT | m3 | 110
3.2. სanapiro burji #1 da #2 mowyobis samuSaoebi
3.1.5 | WaburRilis burRva d=0.8 m garsacmi milis meSveobiT damuSavebuli gruntis amoRebiT da transportirebiT nagavsayrelze | m3 | 93
3.1.6 | naburR-nateni ximinji d=0,8m; L=12m: (14 c)
_ | • armatura A-I | kg | 1628.2
_ | • armatura A-III | kg | 19383
_ | • furclovani liToni | kg | 642.6
_ | - garsacmis liTonis milebi d=820 mm L=12m | c | 14
_ | - WaburRilebis dabetoneba vertikalrad gadaadgilebadi miliT:
_ | • betoni B30; F200; W6 | m3 | 91
3.1.7 | ximinjis Tavebis gadasiluli betonis mongreva xelis sangrevi CaquCebiT, datvirTva da transportireba nagavsayrelze | m3 | 7
3.1.8 | gruntis damuSaveba qvabulSi eqskavatoriT V=0.5m3 da gverdze dayriT | m3 | 150
3.1.9 | gruntis damuSaveba xeliT qvabulis kedlebis gamagrebiT:
_ | - grunti 34v | m3 | 10
_ | - xe tyis masala | m3 | 6
3.1.10 | rk/betonis rostverki: 2 c
_ | - armatura A-III | kg | 4200.6
_ | - betoni B30; F200; W6 | m3 | 63.6
3.1.11 | wylis amotumbva 60 m3/sT warmadobis tumboebiT ori tumbo maT Soris erTi morige | manq. cvla | 14
3.1.12 | rk/betonis tani:
_ | - armatura A-III | kg | 1939
_ | - betoni B30; F200; W6 | m3 | 122
3.1.13 | rk/betonis wamwisqveda:
_ | - armatura A-III | kg | 2138.8
_ | - betoni B30; F200; W6 | m3 | 18
3.1.14 | Casatanebeli detalebi antiseismuri misabrjenebisTvis:
_ | - furclovani 20X200 L=400 | kg | 50.2
_ | - armatura A-III | kg | 14
3.1.15 | rk/betonis sakarade kedeli:
_ | - armatura A-I | kg | 234.4
_ | - armatura A-III | kg | 506
_ | - betoni B30; F200; W6 | m3 | 15.2
3.1.16 | rk/betonis sayrdeni baliSi:
_ | - armatura A-I | kg | 85.4
_ | - Casataneli detali 20X650 L=900 | kg | 551
_ | - armatura A-III | kg | 13.4
_ | - betoni B30; F200; W6 | m3 | 0.9
3.1.17 | rk/betonis frTa:
_ | - armatura A-I | kg | 60
_ | - armatura A-III | kg | 629.8
_ | - betoni B30; F200; W6 | m3 | 6
3.1.18 | liTonis antiseismuri sabjenebi:
_ | - dgari I #20 | kg | 97.4
_ | - gambrjeni | kg | 259.4
_ | - fasonuri furceli 10X70 L=100 | kg | 35.2
_ | - furceli 300X150 | kg | 28.2
_ | - furceli 50X150 | kg | 4.8
_ | - SeduRebis nakeri | kg | 6.4
_ | - РОЧ 15X30X4.0-0.5 (foladi 6.8kg; rezini 12.4kg) | c | 8
3.1.19 | wylis asarinebeli samkuTxediს betoni B22.5; F200; W6 | m3 | 0.44
3.1.20 | gruntTan Sexebis adgilebSi burjebis zedapirze wasacxebi hidroizolaciis mowyoba cxeli bitumis ori feniT | m2 | 165
3.1.21 | rk/betonis moajiris parapeti:
_ | - armatura A-I | kg | 146
_ | - armatura A-III | kg | 144
_ | - betoni B30; F200; W6 | m3 | 3.2
3.3. ხidis savali nawilis misasvleli gzis yrilTan SeuRlebis samuSaoebi
3.1.22 | burjebis ukan V=0.5m3 eqskavatoriT moziduli xreSovani gruntis Cayra, tkepna xeliT pnevmosatkepnebiT 30 sm fenebaT | m3 | 104
3.1.23 | burjebis ukan msxvilmarcvlovani qviSis Cayra buldozeriT xeliT datkepniT pnevmosatkepnebiT 30 sm fenebaT | m3 | 80
3.1.24 | RorRis baliSis mowyoba xeliT:
_ | - wolanebis qveS | m3 | 12.6
_ | - gadasasvleli filebis qveS | m3 | 6.5
3.1.25 | rk/betonis wolanebis blokebis damzadeba qarxanaSi gab. zom. 465X61X63 woniT P=2.9t transportireba da montaJi 5 t t/a amwiT:
_ | - armatura A-I | kg | 102.4
_ | - armatura A-III | kg | 448.8
_ | - betoni B30; F200; W6 | m3 | 4.6
_ | wolanis blokebis gamonoliTeba: - betoni B30; F200; W6 | m3 | 0.5
3.1.25 | rk/betonis gadasasvleli filebis damzadeba qarxanaSi gab.zom. 25X98X400sm woniT P=2.35t transportireba da montaJi 5 t t/a amwiT | c | 16
3.1.26 | gadasasvleli filebis gamonoliTeba
_ | - betoni B30; F200; W6 | m3 | 0.12
_ | - armaturis spirali A-I | kg | 20
3.1.27 | gadasasvlel filebze cemento-betonis safari h=22 sm:
_ | - aramturis bade d=5mm | kg | 288
_ | - RorRis sagebi h=20sm | m3 | 7.4
_ | - betoni B30; F200; W6 | m3 | 14
3.4. foladis malis naSeni
3.1.28 | xidTan marcxena misasvlelze malis naSenis koWebis gamsxvilebuli awyobisaTvis teqnologiuri moednis mowyoba:
_ | -moednis mosworeba buldozeriT gruntis moWriT da gadaadgilebiT 20 m-ze | m3 | 400
_ | - xis Spalebis ujredebis qveS xreSovani sagebi | m3 | 34.8
_ | - xis naxevarSpalebisagan ujredebis mowyoba | ujr | 9
3.1.29 | liTonis malis naSenis koWebis ganapira seqciebis gab.zom. 680X125.7X647.4 sm, P=7.7t damzadeba qarxanaSi, transportireba, dawyoba Spalebis ujredebze 25 t t/a amwiT | c | 6
3.1.30 | give malis naSenis SualedurikoWebisaTvis gab.zom. 680X125.7X1108 sm, P=13.2t | c | 3
3.1.31 | teqnologiur moedanze dawyobili koWebis seqciebis erTmaneTTan gaerTianeba: qanCebi, WanWikebi da sayelurebi | kg | 952.2
3.1.32 | liTonis avanbekis L=6.0m damzadeba, transportireba, montaJi da demontaJi awyobil liTonis malis naSenis koWebze Semdgomi transportirebiT bazaze jarTis saxiT | kg | 613
3.1.33 | betonis sapirwone blokebis gab.zom. 1.5X1.5X1.0m damzadeba bazaze, transportireba da montaJi awyobil liTonis malis naSenze | c | 3
3.1.34 | xidis marcxena misasvlelze awyobili malis naSenis grZivad gadacureba naloze, gamwevi da samuxruWe jalambrebis gamoyenebiT | grZ.m | 40
3.1.35 | gadaadgilebuli malis naSenis L=24.0m daSvebasaproeqto mdgomareobaSi hidravlikuri oTxi domkratiT (Q-25t) | m | 1
3.1.36 | rezinis sayrdeni nawilebi РОЧ 50X70X14.7-1.5: 6 cali
_ | - rezini | kg | 299.4
_ | - foladis balansirebi | kg | 506.4
_ | - foladis Suasadebi 50X70sm h=2sm | kg | 330
3.1.37 | xidis savali nawilis monoliTuri rk/betonis filis mowyoba:
_ | - armatura A-I | kg | 1466.7
_ | - armatura A-III | kg | 5536.1
_ | - Casataneli detali: 74 cali
_ | • furclovani 10X200 L=400 | c | 74
_ | • armatura A-III | kg | 76.4
_ | - betoni B30; F200; W6 | m3 | 49.4
3.5. sadeformacio nakeri
3.1.38 | ganapira burjebis rk/betonis sakarade kedlis Tavebze burRilebis mowyoba d=12mm L=12sm xelis saburRi aparatiT (biji 50sm) | c | 46
3.1.39 | igive malis naSenis savali nawilis rk/betonis filaSi (biji 50sm) | c | 46
3.1.40 | diubelebis CaWedva mowyobil burRilebSi | c | 92
3.1.41 | liTonis moTuTiebuli kompensatori (790X1.2X63) L=2000mm (elementis wona P-10.32kg) | c | 14
3.1.42 | liTonis zesadebi furceli 5X40X2000mm (elementis wona P-3.2kg) | c | 28
3.1.43 | TviTmWreli sWvalis Caxraxvna | c | 92
3.1.44 | Sevsebis mastika | kg | 27
3.1.45 | forovani Semavsebeli | kg | 30
3.6. xidis vakisi
3.1.46 | liTonis zRudaris damzadeba, transportireba da montaJi malis naSenze | grZ.m | 49.8
3.1.47 | liTonis zRudaris damzadeba, transportireba da montaJi sanapiro burjebis farglebSi, | grZ.m | 12
3.1.48 | liTonis moajiri | grZ.m | 48
3.1.49 | SeduRebis nakeri | kg | 24.5
3.1.50 | liTonis moajiris da zRudaris SeRebva nitroemalis saRebaviT | kg | 4490.3
3.1.51 | betonis Semasworebeli fena h-3sm; B25; F200; W6 | m3 | 5.8
3.1.52 | asakravi hidroizolacia h-1sm | m2 | 192
3.1.53 | cementobetoni B30; F200; W6; h-8sm | m3 | 15.4
3.1.54 | aramturis bade d=5mm | kg | 863
3.1.55 | asakravi hidroizolacia h-1sm trotuaris farglebSi | m2 | 61.5
3.1.56 | cementobetoni trotuaris farglebSi B30; F200; W6; h-6sm trotuarze | m3 | 3.7
3.1.57 | aramturis bade d=5mm | m2 | 62
3.1.58 | wvrilmarcvlovani asfaltabetonis dageba
_ | savaval nawilze h-5 sm | m2 | 255
_ | trotuarebze h-3 sm | m2 | 60
3.7. xidTan misasvlelebi
3.1.59 | gruntis damuSaveba mdinaris WalaSi eqskavatoriT, V-0.5m3 datvirTva da transportireba, xidTan misasvleli vakisis miwayrilis tanSi, gadaadgileba 20m-ze, mosworeba tkepna 30sm fenebad 6t-iani vibrosatkepniT 6 gavla kvalze | m3 | 1190
3.8. xidis regulaciis mowyobis da kalapotis gawmendis samuSaoebi
3.1.60 | sanapiro burjebis farglebSi moziduli d >0.7m lodebis Semoyra
_ | - karieridan lodebis transportireba obieqtamde gadmotvirTviT | m3 | 226
_ | - moziduli lodebis gadaadgileba satvirTveliT 20-m-ze da dawyoba fenebad CasolviT amwiT 5t | m3 | 226
3.1.61 | mdinaris kalapotis gaWra buldozeriT gadaadgileba 20m-ze SequCebiT Semdgom jebiris mowyobiT 0.5m3 eqskavatoriT | m3 | 1642
3.1.62 | -jebirebis ferdebis mosworeba meqanizeburad | m2 | 425
3.1.63 | mowyobili miwis jebirebis ferdebis gamagreba 30 sm sisqis gabionis leibebiT:
_ | - 5 mm-ani Savi gamomwvari mavTuliT damzadebuli gabionis leibebi zomiT 3.0X2.0X0.3 m. | c | 120
_ | - mdinaris WalaSi msxvilnatexovani qvebis d >0.2m mogroveba 3 toniani satvirTveliT gadaadgileba 20m-ze, da Cayra gabionis leibebSi xeliT mosworebiT | m3 | 216
jami Tavi 3.
d.R.g. _ 18%
mTliani Rirebuleba
gauTvaliswinebeli samuSaoebi 5%
mTliani Rirebuleba