## Sheet1
დანართი#1
samusiko skolis mSenebloba lokaluri xarjTaRricxva #1
# | Sifri normativis nomeri resursebis kodi | samuSaoebis dasaxeleba | ganz. | raodenoba | masala |  | xelfasi |  | jami
[5 empty] | erTeulis fasi | sul | erTeulis fasi | sul
1 | 2 | 3 | 4 | 5 | 6 | 7 | 8 | 9 | 10
1 | dt 3-6 s.r.f.4-1.24 | wvrili sakedle blokis wyoba cementis xsnarze | m3 | 297
|  |  | c | 18400
2 | s.r.f4-1.330 | qviSacementis xsnari m-75 (297.0X0.15) | m3 | 44.55
3 | dt 3-8 s.r.f.4-1.28 | wvrili sakedle blokis wyoba tixrebisaTvis cementis xsnarze | m2 | 707
|  |  | c | 8838
4 | s.r.f4-1.330 | qviSacementis xsnari m-75 (707.0X0.0132) | m3 | 9.3324
5 | d.t2-6g s.r.f.4-318 | rk.betonis mon. kolonebis mowyoba m-250 | m3 | 60.39
6 | s.r.f.1.10 | armatura a I-III klasis | tn | 6.184
7 | s.r.f.5-8 | yalibis xis masala (60.39X0.135) | m3 | 8.1527
8 | Fs.r.f.1.10-2 | lursmani (60.39X1.2) | kg | 72.468
10 | s.r.f.1.1 | mavTuli Sesakravi 1÷1.6mm (60.39X1.4) | kg | 84.546
11 | d.t2-7b s.r.f.4-303 | rk.betonis mon. rigelis mowyoba m-250 | m3 | 35.4
12 | s.r.f.1.10 | armatura a I-III klasis | tn | 6.904
13 | s.r.f.5-8 | yalibis xis masala (35.40X0.145) | m3 | 5.133
14 | Fs.r.f.1.10-2 | lursmani (35.40X1.8) | kg | 63.72
15 | Fs.r.f.1.1-39 | glinula6-6.5mm (35.40X0.42) | kg | 14.868
17 | s.r.f.1.1 | mavTuli Sesakravi 1÷1.6mm (35.40X1.4) | kg | 49.56
18 | d.t2-8b s.r.f.4-303 | rk.betonis mon. gadaxurvis filis mowyoba m-250 | m3 | 192.9
19 | s.r.f.1.10 | armatura a I-III klasis | tn | 20.5
20 | s.r.f.5-8 | yalibis xis masala (192.90X0.14) | m3 | 27.006
21 | Fs.r.f.1.10-2 | lursmani (192.90X1.46) | kg | 281.634
22 | Fs.r.f.1.1-39 | glinula6-6.5mm (192.90X0.26) | kg | 50.154
24 | s.r.f.1.1 | mavTuli Sesakravi 1÷1.6mm (192.90X1.5) | kg | 289.35
25 | d.t2-19g s.r.f.4-303 | rk.betonis mon. pandusis da kibeebis mowyoba m-250 | m3 | 17.18
26 | s.r.f.1.10 | armatura a I-III klasis | tn | 1.397
27 | s.r.f.5-8 | yalibis xis masala (17.18X0.14) | m3 | 2.4052
28 | Fs.r.f.1.10-2 | lursmani (17.18X1.46) | kg | 25.0828
29 | Fs.r.f.1.1-39 | glinula6-6.5mm (17.18X0.26) | kg | 4.4668
31 | s.r.f.1.1 | mavTuli Sesakravi 1÷1.6mm (17.18X1.5) | kg | 25.77
32 | d.t5-1 s.r.f.1-1.3.1 | liTonis gare kibeebis mowyoba | m3 | 2.887
33 | dt 5-6 s.r.f.1-1.3.1 | liTonis moajirebis damzadeba da mowyoba | m2 | 43.3
|  |  | tn | 0.535
34 | dt 10.45 s.r.f.4-2.24 | liTonis konstruqciebis SeRebva zeTovani olifiT da gamxsneliT (189.3X0.273) | m2 | 189.3
|  |  | kg | 51.6789
35 | d.t2-6g s.r.f.4-303 | rk.betonis mon. kolonebis da sartyelis mowyoba parapetebze m-250 | m3 | 2.52
36 | s.r.f.1.10 | armatura a I-III klasis | tn | 0.449
37 | d.t2-16g s.r.f.4-318 | rk.betonis mon. zRudarebis mowyoba m-250 | m3 | 13.32
38 | s.r.f.1.10 | armatura a I-III klasis | tn | 0.8
39 | d.t2-6g s.r.f.4-303 | rk.betonis mon. moCarCoebis mowyoba m-250 | m3 | 3.76
40 | s.r.f.1.10 | armatura a I-III klasis | tn | 0.377
41 | s.r.f.5-8 | yalibis xis masala (19.6X0.135) | m3 | 2.646
42 | Fs.r.f.1.10-2 | lursmani (19.6X1.2) | kg | 23.52
44 | s.r.f.1.1 | mavTuli Sesakravi 1÷1.6mm (19.6X1.4) | kg | 27.44
45 | d.t2-13g s.r.f.4-303 | rk.betonis monoliTuri liftis Saxtis mowyoba m-250 | m3 | 25
46 | s.r.f.1.10 | armatura a I-III klasis | tn | 1.835
47 | s.r.f.5-8 | yalibis xis masala (25X0.135) | m3 | 3.375
48 | Fs.r.f.1.10-2 | lursmani (25X1.2) | kg | 30
50 | s.r.f.1.1 | mavTuli Sesakravi 1÷1.6mm (25X1.4) | kg | 35
50 | d.t8-1 s.r.f.5-8 | saxuravis xis karkasis mowyoba | m3 | 9.03
51 | dt 8-2 s.r.f.5-8 | saxuravis Seficra molartyva 25 mm sisiqis ficriT | m2 | 462.5
|  |  | kg | 8.3
52 | d.t8-6 s.r.f.1-6.12 | saxuravis mowyoba profnastiliT metalokramitis furclovaniT sisqe 0.5 mm Raris simaRle 3 sm indaos gaTvaliswinebiT | m2 | 462.5
53 | Fs.r.f.1.1-39 | glinula6-6.5mm (10.83X4.58) | m2 | 49.6014
54 | Fs.r.f.1.10-2 | lursmani (10.83X7.2) | kg | 77.98
55 | d.t8.12 s.r.f.1.4-21 | dakiduli Raris mowyoba damzadebiT | m | 28
56 | d.t8.13 s.r.f.1.4-27 | sawvimari milis mowyoba damzadebiT | m | 24
57 | d.t8.12 s.r.f.1.4-23 | sawvimari mili muxlis mowyoba samzadebiT | c | 6
58 | d.t 10.7 | Sida kedlebis, kolonebis da rigelebis lesva cem. xsnariT 2.5 sm | m2 | 2400
59 | s.r.f4-1.330 | qviSacementis xsnari m-75 (2400X0.026) | m3 | 62.4
60 | d.t 10.20 | fasadebis lesva cem. xsnariT 2.5 sm | m2 | 1195
61 | s.r.f4-1.330 | qviSacementis xsnari m-75 (1195X0.028) | m3 | 33.46
62 | d.t 10.14 | dekoratiuli elementebis mowyoba fasadze cementis xsnariT | m | 200
63 | s.r.f4-1.330 | qviSacementis xsnari m-75 (200X0.0106) | m3 | 2.12
64 | d.t 10.20 | fasadebis lesva-SeRebva miunxeniT sisqe 3 mm | m2 | 350
65 | s.r.f4-1.330 | miunxenis xsnari (350X3) | kg | 1050
66 |  | fasadebis dafiTxvna | m2 | 870
67 | s.r.f4-2.81 | fiTxi (870X1) | kg | 870
68 | d.t 10.25 | fasadis maRalxarisxovani Rebva wyalmedegi saRebaviT | m2 | 1195
69 | s.r.f4-2.81 | saRebavi (11950X0.25) | kg | 298.75
70 | d.t 10.29 | Sida kedlebis kolonebis da rigelebis Rebva wyalemulsiiT | m2 | 2400
71 | s.r.f4-2.36 | wyalemulsia (2400X0.25) | kg | 600
72 | s.r.f4-2.93 | grunti (2400X0.1) | kg | 240
73 | d.t7.1 s.r.f.8.1-2 | Sekiduli Weris mowyoba T/muyaos filebiT karkasiT | m2 | 1415
74 | s.r.f.8.1-28 | UD profili (1415X0.8) | m | 1132
75 | s.r.f.8.1-25 | CD profili (1415X3.2) | m | 4528
76 | s.r.f.8.1-41 | CD profili ankerswrafsakidi (1415X1.3) | m | 1839
77 | s.r.f.8.1-36 | CD profili gadasabmeli (1415X0.2) | m | 283
78 | s.r.f.1.9-27 | sWvali (Surufi) gifsokardonisTvis (1415X25) | c | 35375
79 | s.r.f.4.2-83 | fiTxi (1415X0.3) | m | 424.5
|  | gamWedi plastmasis dubeliT (1415X1.3) | c | 1840
|  | sWvali (Surufi) karkasisaTvis(1415X17) | c | 24055
|  | sWvali Surufi plastmasis budiT(1415X2) | c | 2830
80 | d.t 10.30 | Werebis maRalxarisxovani SeRebva wyalemulsiiT | m2 | 1415
81 | s.r.f4-2.36 | wyalemulsia (1415X0.25) | kg | 353.75
82 | s.r.f4-2.93 | grunti (1415X0.1) | kg | 141.5
83 | d.t 6-18 | sufTa xis iatakis mowyoba lagebiT | m2 | 71.6
84 | s.r.f5-8 | lagebi (71.6X0.021) | m3 | 1.5036
85 | s.r.f5-8 | ficari 4 sm sisqis (71.6X0.042) | m3 | 3.0072
86 | s.r.f1.10-2 | lursmani (71.6X0.28) | m3 | 20.048
87 | d.t 6-1 s.r.f.4-1.183 | damaTbunebeli fena pemziT 5 sm | m3 | 49.2
88 | d.t 6-3 | moWimvis mowyoba qv. Cementis xsnariT 4 sm | m2 | 615
89 | s.r.f4-1.330 | qviSacementis xsnari m-75 (614X0.040) | m3 | 24.6
90 | d.t 6-22 s.r.f.5-78 | iatakis mowyoba laminatiT | m2 | 615
91 | d.t 6-3 | moWimvis mowyoba qv. cementis xsnariT 4 sm | m2 | 442.8
92 | s.r.f4-1.330 | qviSacementis xsnari m-75 (442.8X0.040) | m3 | 17.712
93 | d.t 6-22 s.r.f.5-78 | iatakis mowyoba keramogranitiT | m2 | 442.8
94 | s.r.f4-2-118 | webocementi (442.8X6) | kg | 2656.8
95 | d.t 10.1 s.r.f. | kedlebis mopirkeTeba kafeliT | m2 | 150
96 | s.r.f4-2-118 | webocementi (150X6) | kg | 900
97 | d.t 10-3 s.r.f.4.1-267 | kibis iatakis, safexurebis da pandusis mowyoba granitiT | m2 | 65
98 | s.r.f4-2-118 | webocementi (65X6) | kg | 390
99 | d.t 17-5 | aluminis da liTonis karebebis, vitraJebis da fanjrebis montaJi | m2 | 99.89
100 | d.t 17-1 | mdf-is karebebis montaJi | m2 | 79.2
101 | d.t 17-2 | metaloplastmasis fanjrebis montaJi | m2 | 96.4
102 | s.r.f3.3 | aluminis karebebi | m2 | 7.92
103 | s.r.f.1.9.43 | liTonis karebebi | m2 | 9.153
104 | s.r.f3.2 | aluminis vitrajebi da fanjrebi | m2 | 82.818
105 | s.r.f | mdf-is karebebi | m2 | 79.2
106 | s.r.f.8.3-5 | metaloplastmasis fanjrebi | m2 | 96.4
107 | d.t 6.30 s.r.f. | laminirebuli plintusis montaJi | m | 560
108 | d.t 10.46 s.r.f. | samRebro kuTxovanebis montaji | m | 900
109 | d.t 10.46 s.r.f. | inventaruli xaraCos daSla awyoba | m2 | 768
|  | jami | lari
|  | transportis xarji masalebis | %
jami
|  | zednadebi xarji pirdapiri danaxarjebidan | %
jami
|  | gegmiuri dagroveba | %
jami
|  | gauTvaliswinebeli xarji | % | 0.02
jami
|  | d.R.g. | %
jami
SeniSvna: gauTvaliswinebeli xarjebi Seadgens 0.020%-s da gamoiyeneba mxolod SemsyidvelTan SeTanxmebiT
pretendentis dasaxeleba xelmowera da beWedi------------------------------------------------------------------------------------------------------------