## Лист1
xarjTaRricxva # 1-1
q. rusTavSi SezRuduli SesaZleblobebis mqone pirTa pandusebis mowyoba (konstituciis quCa bina #63 - I sad)
# | samuSaos CamonaTvali | ganz. erT | raod. | masala |  | xelfasi |  | transporti meqanizmebi |  | jami
|  |  |  | erT. fasi | jami | erT. fasi | jami | erT. fasi | jami
1 | 2 | 3 | 4 | 5 | 6 | 7 | 8 | 9 | 10 | 11
a) asakeci pandusi
1 | asakeci pandusis damzadeba da montaJi | kompl | 1
| foladis furceli sisqiT 2mm | m2 | 1.05
| foladis kuTxovana 40X40X3 | grZ.m | 2.5
| foladis wneli ØØ20 | grZ.m | 0.6
| qanCi sayeluriT NM16 | kompl | 2
| dubeli L=50mm | c | 10
| eleqtrodi 4mm | kg | 1
| boqlomi | c | 1
2 | liTonis pandusis gawmendva da SeRebva nitrosaRebaviT | m2 | 2.7
| nitrosaRebavi | kg | 0.8
b) betonis pandusi
3 | arsebuli betonis safexurisa da a/betonis safaris daSla pn CaquCebiT | m3 | 0.25
4 | naSalis datvirTva a/TviTmclelebze da gatana nayarSi 5 km manZilze | t | 0.6
5 | betonis pandusis mowyoba xaoiani zedapiriT | m3 | 0.51
| betoni m-300 | m3 | 0.52
| yalibis ficari | m2 | 1
| jami | lari
| satransporto xarji % | lari
| jami | lari
| zednadebi arjebi % | lari
| jami | lari
| gegmiuri dagroveba % | lari
| jami | lari
| gauTvaliswinebeli samuSaoebi 5% | lari
| jami | lari