## defeqturi
q. გორis #5 sajaro skola
xarjTaRricxva #
| safuZveli: naxazebi |  |  | saxarjTaRricxvo Rirebuleba |  |  |  | 0 |  | lari
| Sedgenilia 2016w IIkv. doneze |  |  |  | maT Soris xelfasi |  |  | 0 |  | lari
NN | gafas. N | samuSao | ganz. | moculoba | masala |  | xelfasi |  | manqana-meqanizmebi da transporti |  | jami
[5 empty] | erT. fasi | jami | erT. fasi | jami | erT. fasi | jami
1 | 2 | 3 | 4 | 5 | 6 | 7 | 8 | 9 | 10 | 11 | 12
1. sadawneo koSki liTonis rezervuariT
1 |  | gruntis damuSaveba xeliT | m3 | 59.6
2 |  | gruntis ukuCayra xeliT | m3 | 43.5
3 |  | gruntis datvirTva a/m xeliT | m3 | 16.1
4 |  | zedmeti gruntis gatana 5 km-mde | m3 | 16.1
5 |  | betonis momzadeba m100 betonisagan | m3 | 3
6 |  | monoliTuri rk/betonis saZirkvlis filis mowyoba B25 betonisagan | m3 | 13.1
7 |  | armatura a-1 | t | 0.1155
8 |  | armatura a-3 | t | 0.6981
9 |  | saaankero WanWikebis dayeneba dabetonebis dros | t | 0.0817
10 |  | dabetoneba B15 betoniT | m3 | 0.5
11 |  | koSkis liTonis konstruqciebis montaJi da Rirebuleba | t | 7.1156
12 |  | koSkis liTonis konstruqciebis antikoroziuli SeRebva | t | 7.1156
13 |  | liTonis 10 m3 uJangavi avzis montaJi da Rirebuleba | c | 1
14 |  | tumbo warmadobiT 1,5l/wm, awevis simaRle 17m, simZlavriT 1,1 kvt | kompl | 1
15 |  | wyalsadenis plastmasis mili d=25mm | grZ.m | 20
16 |  | wyalsadenis plastmasis mili d=32mm | grZ.m | 15
17 |  | wyalsadenis plastmasis mili d=40mm | grZ.m | 18
18 |  | Ria wesiT gatarebuli milsadenis Tboiizolacia kauCukiT | grZ.m | 40
19 |  | muxli d=25mm plastmasis | cali | 3
20 |  | muxli d=32m plastmasis | cali | 2
21 |  | muxli d=40mm plastmasis | cali | 4
22 |  | ventili d=25mm | c | 3
23 |  | ventili d=32m | c | 2
24 |  | ventili d=40mm | c | 2
25 |  | samarago avzis SefuTva folgoizoliani mineraluri bambiT | m3 | 3
26 |  | anakrebi rk/betonis Wa d=1m Tujis xufiT | c | 2
27 |  | SeWra arsebul qselSi | c | 2
jami
maT Soris: samSeneblo samuSaoebi
liTonis konstruqciebi
samontaJo samuSaoebi
mowyobiloba
|  | zednadebi xarjebi samontaJo samuSaoebze | %
|  | zednadebi xarjebi samSeneblo samuSaoebze | %
|  | zednadebi xarjebi liTonis konstruqciebze | %
jami
|  | mogeba | %
jami 1
2. 0,4 kv. sakabelo qseli
2.1. samSeneblo samuSaoebi
1 |  | Txrilis gaTxra xeliT erTi kabelisaTvis | m3 | 10
2 |  | gruntis ukuCayra xeliT | m3 | 10
3 |  | plastmasis gofrirebuli milis Cawyoba TxrilSi d=40mm | grZ.m | 50
|  | jami | [9 empty] | 0
|  | zednadebi xarjebi | %
jami
|  | mogeba | %
jami 2.1
2.2. samontaJo samuSaoebi
4 |  | qviSis safuZveli momzadeba TxrilSi erTi kabelisaTvis | grZ.m | 50
5 |  | kabelis gatareba gofrirebul milebSi, kveTiT 3X25+1X16mm2 | grZ.m | 50
6 |  | kabelis damcav-sasignalo lenta | grZ.m | 50
|  | jami | [9 empty] | 0
|  | zednadebi xarjebi xelfasidan | %
jami
|  | mogeba | % | [8 empty] | 0
jami 2.2
|  | jami 2 (2.1+2.2) | [9 empty] | 0
jami 1+2
|  | rezervi gauTvaliswinebel samuSaoebze | 5%
jami