## satendero
goris municipaliteti, sofel saqaSeTis sajaro skola
gare wyalsadenis qselis mowyoba
| safuZveli: naxazebi |  | saxarjTaRricxvo Rirebuleba |  |  |  | 0 |  | lari
|  |  |  | maT Soris xelfasi |  |  | 0 |  | lari
NN | samuSaos dasaxeleba | ganz. | raodenoba | masala |  | xelfasi |  | manqana-meqanizmebi da transporti |  | jami
|  |  |  | erT. fasi | jami | erT. fasi | jami | erT. fasi | jami
1 | 2 | 3 | 4 | 5 | 6 | 7 | 8 | 9 | 10 | 11
I. satumbi sadguri wylis samarago avziT
1 | gruntis damuSaveba xeliT | m3 | 3
2 | gruntis datvirTva avtoTviTmclelze xeliT | t | 5.7
3 | zedmeti gruntis transporti | t | 5.7
4 | RorRis safuZvelis mowyoba saZirkvlis qveS | m3 | 3
5 | monoliTuri rkinabetonis saZirkvlis filis mowyoba B25 betoniT | m3 | 4
6 | armatura AIÆ8 | kg | 7.9
7 | armatura AIIIÆ16 | kg | 315.7
8 | Casatanebeli detalebis mowyoba | kg | 134
9 | liTonis konstruqciebis montaJi | t | 1.517
10 | karis liTonis konstruqciebis montaJi (anjamebiT) (2 cali kari) | t | 0.531
11 | liTonis konstruqciebis SeRebva orjer antikoroziuli saRebaviT | t | 2.048
12 | kedlebis da karis Semosva poliureTanis sendviCpanelebiT, sisqiT 60 mm (fasonuri nawilebiT) (feri SeTanxmdes damkveTTan) | m2 | 27.5
13 | saxuravis daxurva poliureTanis sendviCpanelebiT, sisqiT 60mm (feri SeTanxmdes damkveTTan) | m2 | 8.5
14 | Sublis Seficvra 30 mm sisqis garanduli ficriT | m2 | 2
15 | Sublis Seficvris SeRebva zeTovani saRebaviT orjer | m2 | 2
16 | wyalsadenis plastmasis mili d=50mm | grZ.m | 36
17 | wyalsadenis plastmasis mili d=25mm | grZ.m | 2
18 | wyalsadenis plastmasis mili d=20mm | grZ.m | 1
19 | ventili d=20mm | cali | 1
20 | ventili d=25mm | cali | 2
21 | ukusarqveli d=50mm | cali | 3
22 | urduli d=50mm | cali | 10
23 | wylis wnevis amwevi agregatis montaJi, Semdgari ori tumbosgan (CP170 1.5 l/wm; N=1.1 kvt; 5,4 m3/sT; H=35 m - ori cali), marTvis avtomaturi fariT, (safarToebeli avzis gaTvaliswinebiT) | kompl | 1
24 | plastmasis avzis montaJi, (5 m3 tevadobis) | kompl | 1
25 | avzis da milsadenis SefuTva folgaizoliani mineraluri bambiT | m3 | 2
26 | generatori, simZlavriT 2 kvt | kompl | 1
jami
maT Soris: samSeneblo samuSaoebi
samontaJo samuSaoebi
mowyobiloba
| zednadebi xarjebi samSeneblo samuSaoebze | %
| zednadebi xarjebi xelfasidan samontaJo samuSaoebze | %
jami
| mogeba (jamidan mowyobilobis Rirebulebis gamoklebiT) | %
jami I
II. dabali Zabvis sakabelo qseli
II-1. samSeneblo samuSaoebi
1 | Txrilis gaTxra xeliT erTi kabelisaTvis | m3 | 17.5
2 | gruntis ukuCayra xeliT, CatkepniT | m3 | 17.5
3 | plastmasis gofrirebuli milis Cawyoba TxrilSi d=40mm | grZ.m | 50
jami
| zednadebi xarjebi | %
jami
| mogeba | %
jami II-1
II-2. samontaJo samuSaoebi
4 | qviSis safuZvelis momzadeba TxrilSi erTi kabelisaTvis | grZ.m | 50
5 | spilenZisZarRviani kabelis, kveTiT 3X25+1X16 mm2, gatareba plastmasis milSi | grZ.m | 50
6 | kabelis damcav-sasignalo lenta | grZ.m | 50
jami
| zednadebi xarjebi xelfasidan | %
jami
| mogeba | %
jami II-2
jami II
jami I+II
| masalebis transporti masalebis Rirebulebidan | %
jami
| gauTvaliswinebeli xarjebi | 5%
jami
| dRg | 18%
sul