## კალენდარული გეგმა-გრაფიკი
dmanisis municipaliteti. q. dmanisSi 9 aprilis CixSi asfaltobetonis gzis mowyoba
# | samuSaoebis da danaxarjebis dasaxeleba | ganz. erT. | sul | სამუშაოს შესრულების დრო
|  |  |  | 1-10 | 11-20 | 21-30 | 31-40 | 41-50 | 51-60
1 | 2 | 3 | 4 | 5 | 6 | 7 | 8 | 9 | 10
1 | arsebuli miwis vakisis daprofileba (zedapiris gafxviereba, daprofileba, datkepna) | m2 | 424
2 | qvesagebi fenis mowyoba qviSa-xreSovani nareviT (0-70mm), h-15sm. | m3 | 60
3 | safuZvlis mowyoba fraqciuli RorRiT (0-40mm), h-12sm. | m2 | 320
4 | Txevadi bitumis mosxma 0,6kg/m2 | t | 0.19
5 | safaris mowyoba wvrilmarcvlovani mkvrivi RorRovani asfalt-betonis nareviT tipi B, marka II, h-5sm. | m2 | 324
6 | misayreli gverdulebi - qviSa-xreSovani nareviT | m3 | 20
dmanisis municipaliteti. q. dmanisSi 9 aprilis quCa #44-Tan asfaltobetonis gzis mowyoba
# | samuSaoebis da danaxarjebis dasaxeleba | ganz. erT. | sul | სამუშაოს შესრულების დრო 1-10: სამუშაოს შესრულების დრო
|  |  |  | 1-10 | 11-20 | 21-30 | 31-40 | 41-50 | 51-60
1 | 2 | 3 | 4 | 5 | 6 | 7 | 8 | 9 | 10
1 | arsebuli miwis vakisis daprofileba (zedapiris gafxviereba, daprofileba, datkepna) | m2 | 423
2 | qvesagebi fenis mowyoba qviSa-xreSovani nareviT (0-70mm), h-15sm. | m3 | 60
3 | safuZvlis mowyoba fraqciuli RorRiT (0-40mm), h-12sm. | m2 | 330
4 | Txevadi bitumis mosxma 0,6kg/m2 | t | 0.2
5 | safaris mowyoba wvrilmarcvlovani mkvrivi RorRovani asfalt-betonis nareviT tipi B, marka II, h-5sm. | m2 | 335
6 | misayreli gverdulebi - qviSa-xreSovani nareviT | m3 | 20
dmanisis municipaliteti. q. dmanisSi musxeliSvilis quCa #20-Si asfaltobetonis gzis mowyoba
# | samuSaoebis da danaxarjebis dasaxeleba | ganz. erT. | sul | სამუშაოს შესრულების დრო 1-10: სამუშაოს შესრულების დრო
|  |  |  | 1-10 | 11-20 | 21-30 | 31-40 | 41-50 | 51-60
1 | 2 | 3 | 4 | 5 | 6 | 7 | 8 | 9 | 10
1 | arsebuli miwis vakisis daprofileba (zedapiris gafxviereba, daprofileba, datkepna) | m2 | 240
2 | qvesagebi fenis mowyoba qviSa-xreSovani nareviT (0-70mm), h-15sm. | m3 | 40
3 | safuZvlis mowyoba fraqciuli RorRiT (0-40mm), h-12sm. | m2 | 180
4 | Txevadi bitumis mosxma 0,6kg/m2 | t | 0.11
5 | safaris mowyoba wvrilmarcvlovani mkvrivi RorRovani asfalt-betonis nareviT tipi B, marka II, h-5sm. | m2 | 186
6 | misayreli gverdulebi - qviSa-xreSovani nareviT | m3 | 10
dmanisis municipaliteti. q. dmanisSi musxeliSvilis quCa #4-Si asfaltobetonis gzis mowyoba
# | samuSaoebis da danaxarjebis dasaxeleba | ganz. erT. | sul | სამუშაოს შესრულების დრო 1-10: სამუშაოს შესრულების დრო
|  |  |  | 1-10 | 11-20 | 21-30 | 31-40 | 41-50 | 51-60
1 | 2 | 3 | 4 | 5 | 6 | 7 | 8 | 9 | 10
1 | arsebuli miwis vakisis daprofileba (zedapiris gafxviereba, daprofileba, datkepna) | m2 | 336
2 | qvesagebi fenis mowyoba qviSa-xreSovani nareviT (0-70mm), h-15sm. | m3 | 50
3 | safuZvlis mowyoba fraqciuli RorRiT (0-40mm), h-12sm. | m2 | 250
4 | Txevadi bitumis mosxma 0,6kg/m2 | t | 0.15
5 | safaris mowyoba wvrilmarcvlovani mkvrivi RorRovani asfalt-betonis nareviT tipi B, marka II, h-5sm. | m2 | 258
6 | misayreli gverdulebi - qviSa-xreSovani nareviT | m3 | 20
dmanisis municipaliteti. q. dmanisSi musxeliSvilis quCa (I-Sesaxvevi) asfaltobetonis gzis mowyoba
# | samuSaoebis da danaxarjebis dasaxeleba | ganz. erT. | sul | სამუშაოს შესრულების დრო 1-10: სამუშაოს შესრულების დრო
|  |  |  | 1-10 | 11-20 | 21-30 | 31-40 | 41-50 | 51-60
1 | 2 | 3 | 4 | 5 | 6 | 7 | 8 | 9 | 10
1 | arsebuli miwis vakisis daprofileba (zedapiris gafxviereba, daprofileba, datkepna) | m2 | 192
2 | qvesagebi fenis mowyoba qviSa-xreSovani nareviT (0-70mm), h-15sm. | m3 | 30
3 | safuZvlis mowyoba fraqciuli RorRiT (0-40mm), h-12sm. | m2 | 140
4 | Txevadi bitumis mosxma 0,6kg/m2 | t | 0.09
5 | safaris mowyoba wvrilmarcvlovani mkvrivi RorRovani asfalt-betonis nareviT tipi B, marka II, h-5sm. | m2 | 150
6 | misayreli gverdulebi - qviSa-xreSovani nareviT | m3 | 10
dmanisis municipaliteti. q. dmanisSi musxeliSvilis quCa (II-Sesaxvevi) asfaltobetonis gzis mowyoba
# | samuSaoebis da danaxarjebis dasaxeleba | ganz. erT. | sul | სამუშაოს შესრულების დრო 1-10: სამუშაოს შესრულების დრო
|  |  |  | 1-10 | 11-20 | 21-30 | 31-40 | 41-50 | 51-60
1 | 2 | 3 | 4 | 5 | 6 | 7 | 8 | 9 | 10
1 | arsebuli miwis vakisis daprofileba (zedapiris gafxviereba, daprofileba, datkepna) | m2 | 224
2 | qvesagebi fenis mowyoba qviSa-xreSovani nareviT (0-70mm), h-15sm. | m3 | 40
3 | safuZvlis mowyoba fraqciuli RorRiT (0-40mm), h-12sm. | m2 | 170
4 | Txevadi bitumis mosxma 0,6kg/m2 | t | 0.1
5 | safaris mowyoba wvrilmarcvlovani mkvrivi RorRovani asfalt-betonis nareviT tipi B, marka II, h-5sm. | m2 | 174
6 | misayreli gverdulebi - qviSa-xreSovani nareviT | m3 | 10
dmanisis municipaliteti. q. dmanisSi d. Tavdadebulis quCaze asfaltobetonis gzis mowyoba
# | samuSaoebis da danaxarjebis dasaxeleba | ganz. erT. | sul | სამუშაოს შესრულების დრო 1-10: სამუშაოს შესრულების დრო
|  |  |  | 1-10 | 11-20 | 21-30 | 31-40 | 41-50 | 51-60
1 | 2 | 3 | 4 | 5 | 6 | 7 | 8 | 9 | 10
1 | arsebuli miwis vakisis daprofileba (zedapiris gafxviereba, daprofileba, datkepna) | m2 | 200
2 | qvesagebi fenis mowyoba qviSa-xreSovani nareviT (0-70mm), h-15sm. | m3 | 30
3 | safuZvlis mowyoba fraqciuli RorRiT (0-40mm), h-12sm. | m2 | 160
4 | Txevadi bitumis mosxma 0,6kg/m2 | t | 0.09
5 | safaris mowyoba wvrilmarcvlovani mkvrivi RorRovani asfalt-betonis nareviT tipi B, marka II, h-5sm. | m2 | 159
6 | misayreli gverdulebi - qviSa-xreSovani nareviT | m3 | 10
dmanisis municipaliteti.q. dmanisSi Wuberis #2 CixSi asfaltobetonis gzis mowyoba
# | samuSaoebis da danaxarjebis dasaxeleba | ganz. erT. | sul | სამუშაოს შესრულების დრო 1-10: სამუშაოს შესრულების დრო
|  |  |  | 1-10 | 11-20 | 21-30 | 31-40 | 41-50 | 51-60
1 | 2 | 3 | 4 | 5 | 6 | 7 | 8 | 9 | 10
1 | arsebuli miwis vakisis daprofileba (zedapiris gafxviereba, daprofileba, datkepna) | m2 | 220
2 | qvesagebi fenis mowyoba qviSa-xreSovani nareviT (0-70mm), h-15sm. | m3 | 30
3 | safuZvlis mowyoba fraqciuli RorRiT (0-40mm), h-12sm. | m2 | 160
4 | Txevadi bitumis mosxma 0,6kg/m2 | t | 0.1
5 | safaris mowyoba wvrilmarcvlovani mkvrivi RorRovani asfalt-betonis nareviT tipi B, marka II, h-5sm. | m2 | 165
6 | misayreli gverdulebi - qviSa-xreSovani nareviT | m3 | 10
dmanisis municipaliteti. q. dmanisSi mestiis quCaze arsebuli saniaRvre arxis gawmenda
# | samuSaoebis da danaxarjebis dasaxeleba | ganz. erT. | sul | სამუშაოს შესრულების დრო 1-10: სამუშაოს შესრულების დრო
|  |  |  | 1-10 | 11-20 | 21-30 | 31-40 | 41-50 | 51-60
1 | 2 | 3 | 4 | 5 | 6 | 7 | 8 | 9 | 10
sveli gruntis damuSaveba arsebuli saniaRvre arxis kalapotSi datvirTva avtoTviTmclelebze da gatana nayarSi:
1 | gruntis damuSaveba WrilSi eqskavatoriT, datvirTva da gatana nayarSi | m3 | 480
2 | arsebuli Wis amowmenda xeliT, datvirTva da gatana nayarSi | m3 | 20
dmanisis municipaliteti. q. dmanisSi nana dedoflis quCa #2 asfaltobetonis gzis mowyoba
# | samuSaoebis da danaxarjebis dasaxeleba | ganz. erT. | sul | სამუშაოს შესრულების დრო 1-10: სამუშაოს შესრულების დრო
|  |  |  | 1-10 | 11-20 | 21-30 | 31-40 | 41-50 | 51-60
1 | 2 | 3 | 4 | 5 | 6 | 7 | 8 | 9 | 10
1. safaris mowyoba
1 | arsebuli miwis vakisis daprofileba (zedapiris gafxviereba, daprofileba, datkepna) | m2 | 271
2 | qvesagebi fenis mowyoba qviSa-xreSovani nareviT (0-70mm), h-15sm. | m3 | 40
3 | safuZvlis mowyoba fraqciuli RorRiT (0-40mm), h-12sm. | m2 | 210
4 | Txevadi bitumis mosxma 0,6kg/m2 | t | 0.14
5 | safaris mowyoba wvrilmarcvlovani mkvrivi RorRovani asfalt-betonis nareviT tipi B, marka II, h-5sm. | m2 | 231
6 | misayreli gverdulebi - qviSa-xreSovani nareviT | m3 | 10
2. arsebuli Webis amaRleba
1 | Wis garSemo betonis mongreva xeliT sangrevi CaquCebis gamoyenebiT. Transportireba nayarSi. | m3 | 0.2
2 | arsebuli xufis demontaJi | c | 4
3 | arsebuli Webis amaRleba monoliTuri betoniT B22.5F200 W6 | m3 | 0.4
4 | armaturis dayeneba | t | 0.0213
5 | arsebuli Wis amowmenda xeliT, datvirTva da gatana nayarSi | m3 | 2
dmanisis municipaliteti. q. dmanisSi v. mefis quCa #3-Si asfaltobetonis gzis da saniaRvre arxis mowyoba
# | samuSaoebis da danaxarjebis dasaxeleba | ganz. erT. | sul | სამუშაოს შესრულების დრო 1-10: სამუშაოს შესრულების დრო
|  |  |  | 1-10 | 11-20 | 21-30 | 31-40 | 41-50 | 51-60
1 | 2 | 3 | 4 | 5 | 6 | 7 | 8 | 9 | 10
1. v. mefis #3 korpusis ezos daasfalteba
1 | arsebuli miwis vakisis daprofileba (zedapiris gafxviereba, daprofileba, datkepna) | m2 | 300
2 | qvesagebi fenis mowyoba qviSa-xreSovani nareviT (0-70mm), h-15sm. | m3 | 40
3 | safuZvlis mowyoba fraqciuli RorRiT (0-40mm), h-12sm. | m2 | 250
4 | Txevadi bitumis mosxma 0,6kg/m2 | t | 0.15
5 | safaris mowyoba wvrilmarcvlovani mkvrivi RorRovani asfalt-betonis nareviT tipi B, marka II, h-5sm. | m2 | 254
6 | misayreli gverdulebi - qviSa-xreSovani nareviT | m3 | 10
2. arsebuli Webis amaRleba
1 | Wis garSemo betonis mongreva xeliT sangrevi CaquCebis gamoyenebiT. Transportireba nayarSi. | m3 | 0.1
2 | arsebuli xufis demontaJi | c | 1
3 | arsebuli gadaxurvis filis demontaJi | m3 | 0.2
4 | arsebuli Webis amaRleba monoliTuri betoniT B22.5F200 W6 | m3 | 0.1
5 | armaturis dayeneba | t | 0.00532
6 | arsebuli gadaxurvis filis montaJi | m3 | 0.2
7 | arsebuli xufis montaJi | c | 1
8 | arsebuli Wis amowmenda xeliT, datvirTva da gatana nayarSi | m3 | 0.5
3. kiuvetebi - gadasasvleli cxaurebi
I-tipi. betonis kiuvetebi L-30m
1 | gruntis damuSaveba WrilSi eqskavatoriT, gverdze dayriT | m3 | 28
2 | gruntis damuSaveba WrilSi xeliT, gverdze dayriT | m3 | 2
3 | arsebuli betonis, amortizirebuli kiuvetis fragmentebis daSla xeliT, sangrevi CaquCebis gamoyenebiT. transportireba nayarSi. | m3 | 0.9
4 | monoliTuri betonis kiuvetis SekeTeba pk0+51, betoni B22,5 F200 W6 | m3 | 0.4
5 | sagebi qviSa-xreSovani narevi | m3 | 2.4
6 | asawyobi betonis kiuvetebis damzadeba bazaze, betoni B22,5 F200 W6 (2X0,5X0,5) | m3 | 8.1
7 | mza asawyobi kiuvetebis transportireba obieqtze 60 km-ze | t | 20.25
8 | asawyobi kiuvetis montaJi | m3 | 8.1
9 | gruntis ukuCayra xeliT | m3 | 6
10 | zetmeti gruntis datvirTva avtoTviRmclelebze da gatana nayarSi | m3 | 24
II-tipi. betonis kiuvetebi L-10m - gadasasvleli cxaurebi n-5c
11 | gruntis damuSaveba WrilSi eqskavatoriT, gverdze dayriT | m3 | 9
12 | gruntis damuSaveba WrilSi xeliT, gverdze dayriT | m3 | 1
13 | sagebi qviSa-xreSovani narevi | m3 | 0.8
14 | asawyobi betonis kiuvetebis damzadeba bazaze, betoni B22,5 F200 W6 (2X0,5X0,5) | m3 | 2.7
16 | ezoSi Sesasvleli cxaurebi (2.0X0.64) | t | 0.659
17 | gruntis ukuCayra xeliT | m3 | 2
18 | zetmeti gruntis datvirTva avtoTviRmclelebze da gatana nayarSi | m3 | 8
dmanisis municipaliteti. q. dmanisSi gabaSvilis quCaze wyalanirebis sistemis mowyoba.
# | samuSaoebis da danaxarjebis dasaxeleba | ganz. erT. | sul | სამუშაოს შესრულების დრო 1-10: სამუშაოს შესრულების დრო
|  |  |  | 1-10 | 11-20 | 21-30 | 31-40 | 41-50 | 51-60
1 | 2 | 3 | 4 | 5 | 6 | 7 | 8 | 9 | 10
monoliTuri bet. kiuvetebi - ezoSi gadasasvleli milebi
1 | kldovani qanebis (VI-kat) damuSaveba WrilSi, sangrevi CaquCebis gamoyenebiT. transportireba nayarSi. | m3 | 40
2 | gruntis (III-kat) damuSaveba WrilSi eqskavatoriT. adgilze dayriT. | m3 | 10
3 | liTonis milis d-426mm dayeneba | grZ.m | 18
4 | wasacxebi hidroizolacia (2 jerad) | m2 | 24
5 | monoliTuri betonis saTavisis kedlis mowyoba betoni B22,5F200 W6 | m3 | 0.5
6 | qviSa-xreSovani sagebis mowyoba sisqiT 10 sm. | m3 | 8
7 | monoliTuri betonis kiuvetis SekeTeba pk0+51, betoni B22,5 F200 W6 | m3 | 20.8
8 | gruntis ukuCayra xeliT | m3 | 10
9 | zetmeti gruntis datvirTva avtoTviRmclelebze da gatana nayarSi | m3 | 40
asf/bet safaris mowyoba: daerTebebze da Sesasvlelze
10 | safuZvlis mowyoba fraqciuli RorRiT (0-40mm), h-12sm. | m2 | 36
11 | Txevadi bitumis mosxma 0,6kg/m2 | t | 0.02
12 | safaris mowyoba wvrilmarcvlovani mkvrivi RorRovani asfalt-betonis nareviT tipi B, marka II, h-5sm. | m2 | 36