## ხარჯთ N1
l o k a l u r i x a r j T a R r i c x v a # 1
teritoriis keTilmowyoba
# | samuSaoebis dasaxeleba | ganzomilebis erTeuli | raodenoba
|  |  | norm. erTeulze | sul | ერთეულის ფასი | საერთო ფასი
2 იარუსიანი გაბიონის მოწყობა სიგრძით 6 მ
1 | gruntis damuSaveba eqskavatoriT | 1000m3 |  | 0.011
| Sromis danaxarjebi | kac/sT | 20 | 0.22
| eqskavatoriV=0,5 m3 | man/sT | 44.8 | 0.4928
| sxva manqana | lari | 2.1 | 0.0231
2 | gruntis gazidva nayarSi | m3 |  | 11
| gruntis transportireba 3km-mde manZilze | t | 1.5 | 16.5
3 | III kategoriis gruntis damuSaveba xeliT | m3 |  | 1.2
| SromiTi danaxarjebi | kac/sT | 2.06 | 2.472
4 | gabionebis mowyoba sigrZe 6,0grZ.m, simaRle 2,0m | m3 |  | 15
| SromiTi danaxarjebi | kac/sT | 2,884 | 43.26
| gabionebis Rirebuleba obieqtze mitaniT zomiT 200X100X100 1c-17.5kg | c |  | 3
| gabionebis Rirebuleba obieqtze mitaniT zomiT 150X100X100 1c-13,2kg | c |  | 6
| Sesakravi mavTuli (17.5*3+13,2*6)*0.05=6,59 | kg |  | 6.59
5 | gabionis yuTebis Sevseba fleTili qviT | m3 |  | 15
| SromiTi danaxarjebi | kac/sT | 3.193 | 47.895
| fleTili qvis(1kub/m-19l) damzadeba-transportirebiT | m3 | 1.04 | 18.5
6 | xreSovani gruntis (balasti) damuSaveba eqskavatoriT, datvirTva avtoTviTmclelebze | 1000m3 |  | 0.006
| Sromis danaxarjebi | kac/sT | 20 | 0.12
| eqskavatoriV=0,5 m3 | man/sT | 44.8 | 0.2688
| sxva manqana | lari | 2.1 | 0.0126
7 | gruntis zidva 5km manZilidan | m3 |  | 21
| transportireba | t | 1.6 | 33.6
8 | xreSovani gruntis (balasti) Cayra eqskavatoriT gabionis ukan | 1000m3 |  | 0.01
| Sromis danaxarjebi | kac/sT | 20 | 0.2
| eqskavatoriV=0,5 m3 | man/sT | 44.8 | 0.448
| sxva manqana | lari | 2.1 | 0.021
მოაჯირების მოწყობა
9 | gruntis damuSaveba xeliT გვერდze dayriT | m3 |  | 15.6
| Sromis danaxarji | kac/sT | 2.06 | 32.136
10 | monoliTuri betonis saZirkvlis mowyoba (0,3*0,3)მ - სიგრძე (130) | m3 |  | 11.7
| Sromis danaxarji | kac/sT | 2.86 | 33.462
| sxva manqana | lari | 0.76 | 8.892
| betoni m250 | m3 | 1.02 | 11.934
| yalibis fari | m2 | 0.803 | 9.3951
| daxerxili masala | m3 | 0.0039 | 0.04563
| sxva masala | lari | 0.13 | 1.521
11 | monoliTuri betonis zeZirkvlis mowyoba (0,2*0,4) | m3 |  | 10.4
| Sromis danaxarji | kac/sT | 2.81 | 29.224
| sxva manqana | lari | 0.33 | 3.432
| betoni m250 | m3 | 1.02 | 10.608
| yalibis fari | m2 | 0.717 | 7.4568
| daxerxili masala | m3 | 0.0165 | 0.1716
| sxva masala | lari | 0.16 | 1.664
12 | liTonis moajiris mowyoba milkvadratebiT | grZ.m |  | 130
| SromiTi danaxarji | kac/sT | 1.36 | 176.8
| sxva manqana | lari | 0.0408 | 5.304
| liTonis milkvadrati 60*60*3mm | grZ.m |  | 132
| liTonis milkvadrati 40*60*3mm | grZ.m |  | 130
| liTonis milkvadrati 30*40*2mm | grZ.m |  | 390
| eleqtrodi | kg |  | 55
| sxva masala | lari | 0.0534 | 6.942
13 | ლითონის konstruqciebis SeRebva zeTovani saRebaviT | m2 |  | 216
| Sromis danaxarjebi | kac/sT | 0.388 | 83.808
| sxva manqana | lari | 0.0003 | 0.0648
| zeTovani saRebavi | kg | 0.251 | 54.216
| olifa | kg | 0.027 | 5.832
| sxva masala | lari | 0.0019 | 0.4104
bilikis mowyoba-(sigrZe-125m, sigane-1,20m)
14 | gruntis damuSaveba eqskavatoriT | 1000m3 |  | 0.025
| Sromis danaxarjebi | kac/sT | 20 | 0.5
| eqskavatoriV=0,5 m3 | man/sT | 44.8 | 1.12
| sxva manqana | lari | 2.1 | 0.0525
15 | gruntis gazidva nayarSi | m3 |  | 25
| gruntis transportireba 3km-mde manZilze | t | 1.5 | 37.5
16 | III kategoriis gruntis damuSaveba xeliT | m3 |  | 5
| SromiTi danaxarjebi | kac/sT | 2.06 | 10.3
17 | monoliTuri rkinabetonis ბილიკის mowyoba sisqiT 12sm | მ2 |  | 150
| შრომითი დანახარჯი | კაც/სთ | 0.5292 | 79.38
| მანქანები | მან/სთ | 0.051 | 7.65
| ბეტონი Bm300 | მ3 | 0.138 | 18
| სხვა მასალები | ლარი | 0.0664 | 9.96
18 | bilikis mopirkeTeba bunebrivi fleTili qviT | m2 |  | 150
| SromiTi danaxarji | kac/sT | 4.3 | 645
| sxva manqana | lari | 0.16 | 24
| fleTili qvis damzadeba-transportireba | m2 | 0.99 | 148.5
| cementis xsnari 1;2 | m3 | 0.036 | 5.4
| sxva masala | lari | 0.08 | 12
19 | mrgvali xeebiT (morebiT-damuSavebuli zedapiriT) dasajdomi skameikebis mowyoba | cალი |  | 6 |  |  | 2280
20 | saqanelebis Sesyidva montaJi | cალი |  | 3
21 | liTonis mayalis Sesyidva montaJi | cალი |  | 1 |  |  |  |  | 0.925 | 925
22 | xis detalebiT warweris gakeTeba (კემპინგი) | cალი |  | 2
sakempinge adgilas bunebrivi kordis mowyoba
23 | arsebuli safaris moyvana profilze-0,925 | 1000m2 |  | 0.125
| SromiTi danaxarjebi | kac/sT | 55.8 | 6.975
| avtogreideri saSualo tipis 79 kvt. (108 cx.Z.) | manq/sT | 3.18 | 0.3975
| satkepni sagzao TviTmavali gluvi 5 t | manq/sT | 7.392 | 0.924
| satkepni sagzao TviTmavali gluvi 10 t | manq/sT | 5.436 | 0.6795
| traqtori muxluxa svlaze 79 kvt. (108 cx.Z.) | manq/sT | 0.852 | 0.1065
| RorRi 20-40 mm (0,189-5*0,0126) | m3 | 55 | 6.875
| RorRi fraqciiT 10-20 mm | m3 | 11.5 | 1.4375
24 | mwvane kordis mowyoba -9,25 | 100m2 |  | 1.25
| SromiTi danaxarjebi | kac/sT | 38.3 | 47.875
| mwvane kordi (sabaRe gazoni-belti) | m2 | 105 | 131.25 |  |  | #REF! | 10971 | #REF!
| jami | lari
| zednadebi xarjebi -10% | lari
| jami | lari
| gegmiuri dagroveba - 8% | lari
| jami | lari |  |  |  |  | 45541.04

## ხარჯთ N2
l o k a l u r i x a r j T a R r i c x v a # 2
საპირფარეშოს მშენებლობა
# | samuSaoebis dasaxeleba | ganz. | raodenoba
|  |  | norm. erTeulze | sul | ერთეულის ფასი | საერთო ფასი
1 | gruntis damuSaveba xeliT Sambosa da saZirkvlis mosawyobad adgilze dayriT | m3 |  | 7.5
| Sromis danaxarji | kac/sT | 2.06 | 15.45
2 | monoliTuri betonis saZirkvlisa da Sambos kedlebis mowyoba | m3 |  | 3.4
| Sromis danaxarji | kac/sT | 2.86 | 9.724
| sxva manqana | lari | 0.76 | 2.584
| betoni m250 | m3 | 1.02 | 3.468
| armatura | t |  | 0.167
| yalibis fari | m2 | 0.803 | 2.7302
| daxerxili masala | m3 | 0.0039 | 0.01326
| sxva masala | lari | 0.13 | 0.442
3 | monoliTuri rkinabetonis gadaxurvis filis mowyoba 0.00 niSnulze | m3 |  | 1
| Sromis danaxarji | kac/sT | 8.4 | 8.4
| sxva manqana | lari | 0.81 | 0.81
| betoni m300 | m3 | 1.015 | 1.015
| armatura | t |  | 0.05
| fari yalibis | m2 | 1.37 | 1.37
| daxerxili masala | m3 | 0.0366 | 0.0366
| sxva masala | lari | 0.39 | 0.39
4 | kedlebis mowyoba mcire zomis betonis blokebiT | m3 |  | 2.87
| Sromis danaxarji | kac/sT | 3.36 | 9.6432
| sxva manqana | lari | 0.92 | 2.6404
| cementis xsnari 1;2 | m3 | 0.11 | 0.3157
| mcire zomis betonis blokebი სისქით 15სმ | c | 83.5 | 239.645
| sxva masala | lari | 0.16 | 0.4592
5 | monoliTuri rkinabetonis gadaxurvis filis mowyoba sisqiT 15sm | m3 |  | 0.8
| Sromis danaxarji | kac/sT | 8.4 | 6.72
| sxva manqana | lari | 0.81 | 0.648
| betoni m300 | m3 | 1.015 | 0.812
| armatura | t |  | 0.4
| fari yalibis | m2 | 1.37 | 1.096
| daxerxili masala | m3 | 0.0366 | 0.02928
| sxva masala | lari | 0.39 | 0.312
6 | saxuravis mowyoba feradi proffenilis furclebiT molartyviT | m2 |  | 6
| Sromis danaxarji | kac/sT | 0.439 | 2.634
| sxva manqana | lari | 0.0354 | 0.2124
| feradi proffenilis furceli sisqiT 0,5 mm | m2 | 1.18 | 7.08
| daxerxili masala | m3 | 0.0119 | 0.0714
| naWedi saxuravis | kg | 0.15 | 0.9
| sWvali | cali | 6 | 36
| sxva masala | lari | 0.0828 | 0.4968
7 | metaloplastmasis karis blokis SeZena-montaJi (0.80*2.10)m - 1c | m2 |  | 1.68
| Sromis danaxarji | kac/sT | 2.72 | 4.5696
| metaloplastmasis karebis blokები | m2 | 1 | 1.68
8 | metaloplastmasis fanjris blokებis ევროგაღებით SeZena-montaJi (0.6*0.4)m-2c | m2 |  | 0.48
| SromiTi danaxarjebi | kac/sT | 2.72 | 1.3056
| metaloplastmasis fanjris bloki | m2 | 1 | 0.48
9 | Sida kedlebis Selesva cementis xsnariT | m2 |  | 19.32
| Sromis danaxarji | kac/sT | 1.01 | 19.5132
| tumbo 1m3/sT | man/sT | 0.041 | 0.79212
| sxva manqana | lari | 0.027 | 0.52164
| cementis xsnari | m3 | 0.0238 | 0.45982
| sxva masala | lari | 0.003 | 0.05796
10 | cementis mWimis mowyoba sisqiT 30mm | m2 |  | 3.52
| Sromis danaxarji | kac/sT | 0.1948 | 0.6857
| sxva manqana | lari | 0.0141 | 0.049632
| cementis xsnari | m3 | 0.0306 | 0.10771
| sxva masala | lari | 0.0636 | 0.22387
11 | kedlebze moWiquli filebis mowyoba | m2 |  | 19.32
| Sromis danaxarji | kac/sT | 1.7 | 32.844
| sxva manqana | lari | 0.02 | 0.3864
| moWiquli fila (kafeli) | m2 | 1.01 | 19.5132
| წებო-ცემენტი | კგ | 5.5 | 106.26
| sxva masala | lari | 0.007 | 0.13524
12 | meTlaxis filebis dageba | m2 |  | 3.52
| SromiTi danaxarjebi | kac/sT | 1.08 | 3.8016
| sxva manqana | lari | 0.0452 | 0.1591
| meTlaxis fila | m2 | 1.02 | 3.5904
| წებო-ცემენტი | კგ | 5.5 | 19.36
| sxva masala | lari | 0.0466 | 0.16403
13 | Weris SeRebva wyalemulsiis saRebaviT | m2 |  | 3.52
| Sromis danaxarji | kac/sT | 0.856 | 3.0131
| sxva manqana | lari | 0.012 | 0.04224
| wyalemulsiis saRebavi | kg | 0.63 | 2.2176
| safiTxni | kg | 0.92 | 3.2384
| სხვა მასალა | lari | 0.018 | 0.06336
14 | gare kedlebis Selesva cementis xsnariT | m2 |  | 18.31
| Sromis danaxarji | kac/sT | 0.93 | 17.0283
| tumbo 3 m3/sT | man/sT | 0.024 | 0.43944
| sxva manqana | lari | 0.026 | 0.47606
| cementis xsnari | m3 | 0.0255 | 0.4669
15 | gare kedlebze dekoratiuli filebis akvra (aguris imitaciiT) | m2 |  | 18.31
| Sromis danaxarji | kac/sT | 1.7 | 31.127
| sxva manqana | lari | 0.02 | 0.3662
| dekoratiuli fila | m2 | 1.01 | 18.4931
| წებო-ცემენტი | კგ | 5.5 | 100.705
| sxva masala | lari | 0.007 | 0.12817
| tumbo 3 m3/sT | man/sT | 0.024 | 2.4169
| sxva manqana | lari | 0.026 | 2.6183
| cementis xsnari | m3 | 0.0255 | 2.568
| jami | lari
| zednadebi xarjebi -10% | lari
| jami | lari
| gegmiuri dagroveba - 8% | lari | [5 empty] | 2
| jami | lari
2

## ხარჯთ N3
l o k a l u r i x a r j T a R r i c x v a # 3
eleqtro samontaJo samuSaoebi
# | samuSaoebis dasaxeleba | ganz. | raodenoba
|  |  | norm. erTeulze | sul | erTulis fasi | saerTo fasi
1 | elექტროkabeli სპილენძის ძარღვით montaJi 3X2,5მმ2 | 100გრძ.m |  | 0.85
| Sromis danaxarji | kac/sT | 13 | 11.05
| sxva manqana | lari | 3.28 | 2.788
| elექტროkabeli სპილენძის ძარღვით 3X2,5მმ2 | გრძ.მ | 101 | 85.85
| სხვა მასალა | lari | 5.5 | 4.675
2 | ჩაფლული ტიპის ერთპოლუსა ჩამრთველის დაყენება | ცალი |  | 2
| Sromis danaxarji | კაც/სთ | 0.372 | 0.744
| ჩამრთველი ერთპოლუსა | კომპლ | 1 | 2
| sxva masala | ლარი | 0.1284 | 0.2568
3 | ჭერის სანათის მოწყობა | კომპლ |  | 2
| Sromis danaxarji | კაც/სთ | 1.02 | 2.04
| sxva manqana | ლარი | 0.01 | 0.02
| სანათი ჭერის | კომპლ | 1 | 2
| sxva masala | ლარი | 0.3 | 0.6
4 | კედლის სანათის მოწყობა | კომპლ |  | 1
| Sromis danaxarji | კაც/სთ | 1.02 | 1.02
| sxva manqana | ლარი | 0.01 | 0.01
| სანათი კედლის (ბრა სენსორული) | კომპლ | 1 | 1
| sxva masala | ლარი | 0.3 | 0.3
| jami | lari
| zednadebi xarjebi SromiTi danaxarjebidan - 75% | lari
| jami | lari
| gegmiuri dagroveba - 8% | lari
| jami | lari

## ხარჯთ N4
l o k a l u r i x a r j T a R r i c x v a # 4
Siga santeqnikuri samuSaoebi
# | samuSaoebis dasaxeleba | ganz. | raodenoba
|  |  | norm. erTeulze | sul | erTeulis fasi | saerTo fasi
1 | III kategoriis gruntis damuSaveba xeliT | m3 |  | 3.5
| Sromis danaxarjebi | kac/sT | 2.99 | 10.465
2 | პლასმასის წყალსადენის მილების მოწყობა d-25 მმ | გრძ.მ |  | 35
| Sromis danaxarji | კაც/სთ | 0.0959 | 3.3565
| sxva manqana | ლარი | 0.0452 | 1.582
| პლასმასის მილი დ-25მმ | გრძ.მ | 1.01 | 35.35
| ვენტილი d-25mm | ცალი |  | 1
| sxva masala | ლარი | 0.0006 | 0.02121
3 | პლასმასის წყალსადენის მილების მოწყობა d-20 მმ | გრძ.მ |  | 12
| Sromis danaxarji | კაც/სთ | 0.0959 | 1.1508
| sxva manqana | ლარი | 0.0452 | 0.5424
| პლასმასის მილი დ-20მმ | გრძ.მ | 1.01 | 12.12
| ვენტილი d-20mm | ცალი |  | 2
| sxva masala | ლარი | 0.0006 | 0.007272
4 | ხელსაბანების მოntaJi | კომპლ |  | 1
| Sromis danaxarji | კაც/სთ | 2.19 | 2.19
| sxva manqana | ლარი | 0.07 | 0.07
| ხელსაბანი | კომპლ | 1 | 1
| sxva masala | ლარი | 0.37 | 0.37
5 | unitazis მოntaJi | კომპლ |  | 1
| Sromis danaxarji | კაც/სთ | 3.02 | 3.02
| sxva manqana | ლარი | 0.14 | 0.14
| unitazis მოntaJi | კომპლ | 1 | 1
| sxva masala | ლარი | 1.32 | 1.32
6 | onkanis მოწყობა | ცალი |  | 1
| Sromis danaxarji | კაც/სთ | 0.82 | 0.82
| sxva manqana | ლარი | 0.02 | 0.02
| onkani | ცალი | 1 | 1
| sxva masala | ლარი | 0.07 | 0.07
7 | პლასtმასის საკანალიზაციო მილების მოწყობა d-50მმ | გრძ.მ |  | 12
| Sromis danaxarji | კაც/სთ | 0.609 | 7.308
| sxva manqana | ლარი | 0.0021 | 0.0252
| პლასმასის საკანალიზაციო მილი d-50 მმ | გრძ.მ | 1 | 12
| ფასონური ნაწილები d-50 მმ | ცალი |  | 21
| sxva masala | ლარი | 0.156 | 1.872
8 | trapis მოntaJi | კომპლ |  | 2
| Sromis danaxarji | კაც/სთ | 0.46 | 0.92
| sxva manqana | ლარი | 0.02 | 0.04
| trapi d50mm | კომპლ | 1 | 2
| sxva masala | ლარი | 0.11 | 0.22
| jami | lari
| zednadebi xarjebi -10% | lari
| jami | lari
| gegmiuri dagroveba - 8% | lari
| jami | lari

## ხარჯთ N5
l o k a l u r i x a r j T a R r i c x v a # 5
fanCaturis mowyoba - 3 cali
# | samuSaoebis dasaxeleba | ganzomilebis erTeuli | raodenoba
|  |  | norm. erTeulze | sul | erTeulis fasi | saerTo fasi
1 | III kategoriis gruntis damuSaveba xeliT gverdze dayriT | m3 |  | 6.2
| Sromis danaxarjebi | kac/sT | 3.88 | 24.056
2 | monoliTuri betonis wertilovani saZirkvlis mowyoba (0.3X0.4)m | m3 |  | 0.382
| Sromis danaxarjebi | kac/sT | 4.5 | 1.719
| sxva manqana | lari | 0.37 | 0.14134
| betoni m250 | m3 | 1.02 | 0.38964
| yalibis fari | m2 | 1.61 | 0.61502
| daxerxili masala | m3 | 0.0172 | 0.0065704
| Casatanebeli detalebi | kg |  | 14
| sxva masala | lari | 0.28 | 0.10696
3 | safuZvlis mowyoba qviSa-xreSovani nareviT filis qveS | m3 |  | 1.98
| Sromis danaxarjebi | kac/sT | 3.16 | 6.2568
| qviSa-xreSovani narevi | m3 | 1.25 | 2.475
| sxva masala | lari | 0.01 | 0.0061502
4 | monoliTuri rkinabetonis iatakis filis mowyoba | m3 |  | 3.98
| Sromis danaxarjebi | kac/sT | 1.87 | 7.4426
| sxva manqana | lari | 0.77 | 3.0646
| betoni m250 | m3 | 1.015 | 4.0397
| daxerxili masala | m3 | 0.0762 | 0.30328
| armatura | t |  | 0.224
| sxva masala | lari | 0.07 | 0.2786
5 | fanCaturis liTonis karkasis mowyoba (18kv/m-iani) | t |  | 1.061
| Sromis danaxarjebi | kac/sT | 62 | 65.782
| sxva manqana | lari | 23.3 | 24.7213
| liTonis kvadratuli mili 80*80*4.0mm | grZ.m |  | 46
| liTonis kvadratuli mili 60*80*3.0mm | grZ.m |  | 36
| liTonis kvadratuli mili 60*60*3.0mm | grZ.m |  | 12
| liTonis kvadratuli mili 40*60*3.0mm | grZ.m |  | 54
| liTonis kvadratuli mili 40*40*2.0mm | grZ.m |  | 70
| eleqtrodi | kg | 11 | 11.671
| sxva masala | lari | 2.78 | 2.9496
6 | saxuravqveSa fenilis mowyoba gaSalaSinebuli ficrebiT | m2 |  | 24
| Sromis danaxarjebi | kac/sT | 0.782 | 18.768
| sxva manqana | lari | 0.0382 | 0.9168
| gaSalaSinebuli ficari sisqiT 29mm | m2 | 1.03 | 24.72
| sWvali | cali | 8 | 192
7 | moTuTiebuli Tunuqis saxuravis mowyoba liTonis konstruqciebze | m3 |  | 28
| Sromis danaxarjebi | kac/sT | 0.429 | 12.012
| sxva manqana | lari | 0.0264 | 0.7392
| feradi proffenilis Tunuqi sisqiT 0.5mm | m2 | 1.28 | 35.84
| feradi Tunuqi brtyeli sisqiT 0.5mm | t | 0.0002 | 0.0056
| sWvali | cali | 6 | 168
| sxva masala | lari | 0.0636 | 1.7808
8 | xis 5 metri sigrZis skamis da magidis mowyoba milkvadratis sayrdenze | grZ.m |  | 15
| Sromis danaxarjebi | kac/sT | 1.92 | 28.8
| sxva manqana | lari | 0.131 | 1.965
| liTonis kvadratuli mili 60*60*3.0mm | grZ.m |  | 12
| liTonis kvadratuli mili 40*60*3.0mm | grZ.m |  | 18
| kuTxovana 30*30*3.0mm | grZ.m |  | 38
| ficari gaSalaSinebuli sisqiT 47mm | m2 |  | 10
| sWvali | cali | 12 | 180
| sxva masala | lari | 0.0215 | 0.3225
9 | xis skamis, magidis SeRebva zeTovani saRebaviT | m2 |  | 16
| Sromis danaxarjebi | kac/sT | 0.741 | 11.856
| sxva manqana | lari | 0.001 | 0.016
| saRebavi zeTovani | kg | 0.255 | 4.08
| olifa | m3 | 0.127 | 2.032
| sxva masala | lari | 0.017 | 0.272
10 | betonis dekoratiuli filebis dageba fanCaturSi | m2 |  | 18
| Sromis danaxarjebi | kac/sT | 0.479 | 8.622
| sxva manqana | lari | 0.153 | 2.754
| betonis dekoratiuli filebi | m2 | 1.01 | 18.18
| webo-cementi | kg | 6 | 108
| sxva masala | lari | 0.0006 | 0.0108
11 | liTonis konstruqciebis SeRebva antikoroziuli saRebaviT | m2 |  | 90
| Sromis danaxarjebi | kac/sT | 0.68 | 61.2
| sxva manqana | lari | 0.0003 | 0.027
| saRebavi antikoroziuli | kg | 0.251 | 22.59
| olifa | m3 | 0.027 | 2.43
| sxva masala | lari | 0.0019 | 0.171
12 | bambukis fanCaturis SeZena montaJi (12 kvm-იანი) | cალი |  | 1
13 | bambukis fanCaturis SeZena montaJi (9 kvm-იანი) | cალი |  | 1
14 | elექტროkabeli სპილენძის ძარღვით montaJi 3X2,5მმ2 | 100გრძ.m |  | 0.6
| Sromis danaxarji | kac/sT | 13 | 7.8
| sxva manqana | lari | 3.28 | 1.968
| elექტროkabeli სპილენძის ძარღვით 3X2,5მმ2 | გრძ.მ | 101 | 60.6
| სხვა მასალა | lari | 5.5 | 3.3
15 | ერთპოლუსა ჩამრთველის დაყენება | ცალი |  | 3
| Sromis danaxarji | კაც/სთ | 0.372 | 1.116
| ჩამრთველი ერთპოლუსა | კომპლ | 1 | 3
| sxva masala | ლარი | 0.1284 | 0.3852
16 | შტეპსელური როზეტების დაყენება | ცალი |  | 10
| Sromis danaxarji | კაც/სთ | 0.392 | 3.92
| შტეპსელური როზეტი | კომპლ | 1 | 10
| sxva masala | ლარი | 0.094 | 0.94
17 | ჭერის სანათის მოწყობა | კომპლ |  | 4
| Sromis danaxarji | კაც/სთ | 1.02 | 4.08
| sxva manqana | ლარი | 0.01 | 0.04
| სანათი ჭერის | კომპლ | 1 | 4
| sxva masala | ლარი | 0.3 | 1.2
| jami | lari
| zednadebi xarjebi - 10% | lari
| jami | lari
| mogeba - 8% | lari |  |  |  |  | 3
| jami | lari |  |  |  |  | 3 | #REF!

## ხარჯთ N6
l o k a l u r i x a r j T a R r i c x v a # 6
wylis fantanisa da saSxapis kabinis mowyoba
# | samuSaoebis dasaxeleba | ganzomilebis erTeuli | raodenoba
|  |  | norm. erTeulze | sul | erTeulis fasi | saerTo fasi
wylis fantanis mowyoba
1 | IV kategoriis gruntis damuSaveba xeliT | m3 |  | 0.24
| Sromis danaxarjebi | kac/sT | 2.99 | 0.7176
2 | monoliTuri rkinabetonis fantanis mowyoba saZirkvliTa da kedlebiT | m3 |  | 0.7
| Sromis danaxarjebi | kac/sT | 19.3 | 13.51
| sxva manqana | lari | 1.01 | 0.707
| betoni m300 | m3 | 1.015 | 0.7105
| daxerxili masala | m3 | 0.248 | 0.1736
| armatura d=10mm | t |  | 0.038
| sxva masala | lari | 4.74 | 3.318
3 | kibe-bilikis mopirkeTeba bunebrivi fleTili qviT | m2 |  | 7.3
| SromiTi danaxarji | kac/sT | 4.3 | 31.39
| sxva manqana | lari | 0.16 | 1.168
| fleTili qvis damzadeba-transportireba | m2 | 0.99 | 7.227
| cementis xsnari 1;2 | m3 | 0.036 | 0.2628
| sxva masala | lari | 0.08 | 0.584
4 | gruntis damuSaveba xeliT arxSi wylisa da kanalizaciis milebis mosawyobad | m3 |  | 10.5
| SromiTi danaxarjebi | kac/sT | 2.99 | 31.395
5 | sasmeli wylis plastmasis milis Cadeba arxSi | grZ.m |  | 70
| Sromis danaxarjebi | kac/sT | 0.0959 | 6.713
| sxva manqana | lari | 0.0452 | 3.164
| plastmasis mili fasonebiT d=20mm | grZ.m | 1 | 70
| sxva masala | lari | 0.0006 | 0.042
6 | sakanalizacio plastmasis milis Cadeba arxSi | grZ.m |  | 3
| Sromis danaxarjebi | kac/sT | 0.0959 | 0.2877
| sxva manqana | lari | 0.0452 | 0.1356
| kanalizaciis plastmasis mili fasonebiT d=50mm | grZ.m | 1 | 3
| sxva masala | lari | 0.0006 | 0.0018
7 | ventilis dayeneba | cali |  | 1
| Sromis danaxarjebi | kac/sT | 1.01 | 1.01
| sxva manqana | lari | 0.02 | 0.02
| ventili d=20mm | grZ.m | 1 | 1
| sxva masala | lari | 0.49 | 0.49
8 | gruntis ukuCayra xeliT moSandakebiT | m3 |  | 10.5
| SromiTi danaxarjebi | კაც/სთ | 0.993 | 10.4265
saSxape kabinis mowyoba
9 | saSxape kabinis mowyoba gaSalaSinebuli ficrebiT | m2 |  | 9
| Sromis danaxarjebi | kac/sT | 0.782 | 7.038
| sxva manqana | lari | 0.0382 | 0.3438
| gaSalaSinebuli ficari sisqiT 29mm | m2 | 1.03 | 9.27
| sWvali | cali | 8 | 72
| anjama | cali |  | 2
10 | sasmeli wylis plastmasis milis Cadeba arxSi | grZ.m |  | 20
| Sromis danaxarjebi | kac/sT | 0.0959 | 1.918
| sxva manqana | lari | 0.0452 | 0.904
| plastmasis mili fasonebiT d=20mm | grZ.m | 1 | 20
| sxva masala | lari | 0.0006 | 0.012
11 | ventilis dayeneba | cali |  | 1
| Sromis danaxarjebi | kac/sT | 1.01 | 1.01
| sxva manqana | lari | 0.02 | 0.02
| ventili d=20mm | grZ.m | 1 | 1
| sxva masala | lari | 0.49 | 0.49
12 | saSxape badis montaJi APE | cალი |  | 1
| შრომითი დანახარჯები | kac/sT | 0.82 | 0.82
| სხვა მანქანა | lარი | 0.01 | 0.01
| saSxape badiTAPE | cალი | 1 | 1
| sxva masalა | lარი | 0.07 | 0.07
| jami | lari
| zednadebi xarjebi - 10% | lari
| jami | lari
| gegmiuri dagroveba - 8% | lari
| jami | lari

## კრებსითი
mSeneblobis Rirebulebis nakrebi saxarjTaRricxvo angariSi
naWivrixidis teritoriis keTilmowyoba
| xarjTaRricxvis nomeri | obieqtis, samuSaos da xarjebis dasaxeleba
saerTo saxarjTaRricxvo Rirebuleba
| lok xarjT. # 1 | teritoriis keTilmowyoba
| lok xarjT. # 2 | tualetis mSenebloba
| lok xarjT. # 3 | tualetis eleqtrosamontaJo samuSaoebi
| lok xarjT. # 4 | tualetis santeqnikuri samuSaoebi
| lok xarjT. # 5 | fanCaturebis mSenebloba 3c
| lok xarjT. # 6 | wylis fantanis da saSxapis kabinis mowyoba
|  | jami Tavi II |  | #REF! | #REF!
rezervi 3%
jami
damatebiTi Rirebulebis gadasaxadi 18 %
sul krebsiTi saxarjTaRricxvo Rirebuleba