## Table 1
არტეზიული ჭის ელ.მომარაგების და სამარაგო ავზის მოწყობაზე II sviri ლომინაშვილები
| kodi | samuSaos dasaxeleba | ganzomil eba | normatiuli resursi | რაოდენობა | ერთ.ფასი | jami
1 | 2 | 3 | 4 | 5 | 6 | 7 | 8
1 | 1--80-7 1--81-3 | 1. saameneblo nawili ------ ,,------ gaiWras III-e kategoriis yamirSi wertilovani saZirkvlebi rezervuarebis dasadgmeli sayrdenebis da el sayrdenebis mosawyobad a/manqanaze 4(0,50X0,50)X1 | m³ |  | 1
|  | SromiTi danaxarji | k/sT | 5.09 | 5.09
2 | 6--1--2 | moewyos betonis m100 werilovani saZirkvlebi | m³ |  | 1
|  | SromiTi danaxarji | k/sT | 4.5 | 4.5
|  | sxva manqana | l | 0.37 | 0.37
|  | sxva masala | l | 0.28 | 0.28
|  | betoni m100 | m³ | 1.02 | 1.02
|  | betoni m100 transportireba 15 km-ze | t | 2.4 | 2.45
|  | yalibis fari 25 mm | m² | 1.61 | 1.61
|  | xis masala daxerxili III xarisxis 40mm | m³ | 0.017 | 0.017
3 | 6--9--6 misada gebiT | damzaddes da Cabetondes plasmasis rezervuarebis liTonis t159mm sayrdenebi kedlis sisqe 4 mm 4 cali miwis zedapiridan h=5m zomiT (4*3)m-ze (1m. miwis qveviT) | t |  | 0.43
|  | SromiTi danaxarji | k/sT | 39.2 | 16.86
|  | sxva manqana | l | 14.8 | 6.36
|  | sxva masala | l | 0.4 | 0.17
|  | liTonis mili t159mm kedlis sisqe 4mm | m |  | 24
4 | 30-48--1 misadag ebiT | damzaddes da damontaJdes plasmasis rezervuarebis dasadgmeli liTonis konstruqcia sayrdenebze ortisebri koWi #16 gamkravebi #70 profilis kuTxovnebiT kedlis sisqe 5mm liTonis furceli sisqiT 3mm | m³ |  | 1.06
|  | SromiTi danaxarji | k/sT | 31.4 | 33.28
|  | sxva manqana | l | 0.37 | 0.39
|  | sxva masala | l | 28.9 | 30.63
|  | ortisebri koWi #16 | m |  | 24
|  | kuTxovana #70 profilis kedlis sisqe 5mm | m |  | 32
|  | liTonis furceli sisqiT 3mm | m² |  | 12
5 | 17--8--1 misada sabazr | damontaJdes wylis polieTilenis avzi 5 toniani orSriani 2 cali | c |  | 2
|  | SromiTi danaxarji | k/sT | 14.2 | 28.4
|  | sxva manqana | l | 1.08 | 2.16
|  | sxva masala | l | 0.42 | 0.84
|  | wylis polieTilenis avzi 5 toniani orSriani | c |  | 2
6 | 1-80--4 1--81--4 | gaiWras IV-e kategoriis yamiri xeliT misi ukuyriT wylis milebis misayvanad (80X0,20X0,50) | m³ |  | 8
|  | SromiTi danaxarji | k/sT | 4.42 | 35.36
7 | 18--8-1 misada gebiT | samfaza tumbos montaJi sadawneo milTan erTad t32 mm, wylis atana h=175m Tavis damcavi mowyobilobiT | komp |  | 1
|  | SromiTi danaxarji | k/sT | 13.3 | 13.3
|  | sxva manqana | l | 0.39 | 0.39
|  | sxva masala | l | 1.58 | 1.58
| s/mokv leva | samfazawylis el-tumbo, wylis atana h=160m Tavis damcavi mowyobilobiT | komp |  | 1
8 | 22--8-1 misada gebiT | moewyos WaburRilidan rezervuaramde plasmasis t50mm mili maRali wnevis | m |  | 100
|  | SromiTi danaxarji | k/sT | 0.0959 | 9.59
|  | sxva manqana | l | 0.0452 | 4.52
|  | sxva masala | l | 0.0006 | 0.06
|  | mili plasmasis t50mm | m | 1.01 | 101
9 | 22--8-1 misada | WaburRilis gawmenda danaleqi gruntisagan erliftiT | dRe- Rame |  | 3
gebiT
|  | kompresori | man/sT | 24 | 72
10 | 12--25-1 misada gebiT | moewyos Camketi vintilebi t50mm | c |  | 2
|  | SromiTi danaxarji | k/sT | 1.38 | 2.76
|  | sxva manqana | l | 0.06 | 0.12
|  | sxva masala | l | 0.38 | 0.76
|  | muxli 90 gradusiani | c |  | 20
|  | Camketi vintili t50mm | c |  | 2
11 | 26--4-3 misada gebiT | SeifuTos wylis plasmasis rezervuarebi folgiani minabambiT sisqiT 5 sm | m³ |  | 2.5
|  | SromiTi danaxarji | k/sT | 13.8 | 34.5
|  | sxva manqana | l | 0.17 | 0.43
|  | sxva masala | l | 0.9 | 2.25
|  | mavTuli Savi (Semosakravi) | k/g | 1 | 2.5
|  | folgiani mina-bamba | m² | gamoan | 45
12 | 26--10-- 3 misada gebiT | karkasis mowyoba mavTuliT | m² |  | 45
|  | SromiTi danaxarji | k/sT | 0.278 | 12.51
|  | sxva manqana | l | 0.0003 | 0.014
|  | mavTuli Savi (Semosakravi) | k/g | 0.24 | 10.8
13 | 16--22 | sistemis gamocda dazianebebis aRmofxvriT | m |  | 100
|  | SromiTi danaxarji | k/sT | 0.0516 | 5.16
|  | sxva masala | l | 0.0011 | 0.11
jami ----
|  | zednadebi xarji ------ | 10%
jami ----
|  | gegmiuri dagroveba ---- | 8%
jami ----
14 | 21--18--1 | 2,) el-gayvanilo -------,,------ moewyos TviTmzidi kabeli ИП-2 (4X10)mm² | m |  | 80
|  | SromiTi danaxarji | k/sT | 0.139 | 11.12
|  | sxva masala | l | 0.0097 | 0.78
|  | samontaJo kabeli ИП-1 (4X10)mm² | m | 1.03 | 82.4
jami-------------
zednadebi xarjebi el samontaJo samuSaoebis xelfasze --%
jami -----
gegmiuri dagroveba %
jami ----------------
jami 1-2 Tavis --
gauTvaliswinebeli xarjebi 3% --
jami ----------------
dRg 18%-----
jami ----------------