## 1-1
lokalur-resursuli xarjTaRricxva
სოფ. ცხამში, ცენტრალურ საავტომობილო გზის მიმდებარედ საყრდენი კედელის მოწყობა
| saxarjTaRricxvo Rirebuleba |  |  | aT. lari |  |  |  | Sedgenilia 2023 w II kv. fasebSi
N | Sifri | samuSaos dasaxeleba | ganz. erT. | norma erT-ze | raode-noba | masalebi |  | xelfasi (l) |  | manq.meq-zmebi (l) |  | sul
[6 empty] | erT.fasi | jami | erT.fasi | jami | erT.fasi | jami | (lari)
1 | 2 | 3 | 4 | 5 | 6 | 7 | 8 | 9 | 10 | 11 | 12 | 13
1 | 1_12_6 | III-kat. gruntis damuSaveba eqskavatoriT V-0.25 m3 gverdze gadayriT. | m3 | _ | 3
|  | _Sromis danaxarji | k/sT | 0.0154 | 0.0462
|  | _eqskavatori 0.25m3 | m-sT | 0.0726 | 0.2178
2 | 1-80-3 | igive, xeliT | მ3 |  | 1
|  | Sromis danaxarji | kac/sT | 2.06 | 2.06
3 | 23-1-3miy. | qviSa-xreSovani baliSi kedlis qveS h-10sm | m3 |  | 0.4
|  | Sromis danaxarji | kac/sT | 1.78 | 0.712
materialuri resursebi
|  | qviSa-xreSovani narevi | m3 | 1.1 | 0.44
| srf | qviSa-xreSovani narevis transportireba 10km-dan | tn |  | 0.704
4 | 6-11-6miy. | sayrdeni kedlis fundamentisa da tanis mowyoba monoliTuri rk/betoniT B-22.5 (მ-300) | m3 |  | 7.42
|  | Sromis danaxarji | kac/sT | 8.82 | 65.4444
|  | sxva manqanebi | lari | 1.24 | 9.2008
materialuri resursebi
|  | betoni B-22.5 (მ-300) | m3 | 1.015 | 7.5313
|  | armatura A-III, d=8, დ=12 | tn |  | 0.115
|  | samontaJo mavTuli | tn |  | 0.003
|  | farebi xis ficrebisagan sisqiT 25 mm | m2 | 1.84 | 13.6528
|  | xis lartyebi 40-60mm, III kat. | m3 | 0.0034 | 0.025228
|  | daxerxili ficari sisqiT 40mm da meti, III kat. | m3 | 0.0483 | 0.35839
|  | sxva masalebi | lari | 0.53 | 3.9326
|  | betonis transportireba 10km-dan | tn | 2.4 | 18.0751
| srf | liTonis transportireba 160km-dan | tn |  | 0.118
6 | 1_23_6 | zedmeti gruntis datvirTva eqskavatoriT (V-0.25 m3) a/TviTmclelebze | m3 | _ | 4
|  | _Sromis danaxarji | k/sT | 0.034 | 0.136
|  | _eqskavatori 0.25m3 | m-sT | 0.0803 | 0.3212
|  | _sxva manqanebi | lari | 0.0056 | 0.0224
7 | srf | gruntis gatana nayarSi 5km-ze | tn | 1.95 | 7.8
|  | jami | lari
|  | zednadebi xarjebi | %
|  | jami | lari
|  | saxarjTaRricxvo mogeba | %
|  | jami | lari
|  | gauTvaliswinebeli xarjebi | % | 3
|  | jami | lari
|  | damatebiTi Rirebulebis gadasaxadi | % | 18
|  | jami | lari