## Sheet2
| შესყიდვის ობიექტი - Purchase object | ა) მწარმოებელი ან სასაქონლო ნიშანი ბ) მოდელი (არ არსებობის შემთხვევაში, უნდა მიეთითოს საქონლის იდენტიფიკატორი ან გაკეთდეს დათქმა მოდელის არ არსებობის თაობაზე) a) Manufacturer or trademark b) Model (in case of non-existence, the identifier of the goods should be indicated or a note should be made regarding the absence of the model) | ტექნიკური სპეციფიკაცია - Technical specification | რაოდენობა-Quantity | ერთეულის ფასი (ლარი) - unit price (Gel) | სულ ფასი (ლარი) - Total Price (Gel) | გარანტია (წელი)-warranty (year)
1 | ანტენა - Antenna |  | ანტენის ტიპი: პასიური მიმართული ანტენა სიხშირის დიაპაზონი: არანაკლებ 80 MHz - 2000 MHz დიაპაზონისა პოლარიზაცია: ხაზოვანი ტალღის წინაღობა (სრული წინაღობა): 50 Ω კონექტორის ტიპი: N-მდედრობითი წონა: ≤ 5.0 კგ Antenna type: Passive Directional Antenna Frequency band: No less than 80 MHz - 2000 MHz range Polarization: Linear Wave resistance (impedance): 50 Ω Connector Type: N-female Weight: ≤ 5.0 kg | 2
2 | ქეისი ტრანსპორტირებისთვის - Transport Case |  | სატრანსპორტო ქეისი ანტენისთვის და მისი აქსესუარებისთვის (შემოთავაზებულ ანტენასთან თავსებადი) Transport box for Antenna and its Accessories (Compatible for offered Antenna) | 2
3 | ანტენის კაბელი 2მ - Antenna Cable 2m |  | ანტენის კოაქსიალური კაბელი: N-მამრობითი კონექტორებით; დიამეტრი ≤ 21 მმ; მინიმალური დასაშვები მოხვევის რადიუსი ≤ 150 მმ; დანაკარგი ≤ 1,15 db/m Antenna coaxial cable with: N-male Connectors; Diameter ≤ 21mm; Minimum allowable bend radius ≤ 150mm; Loss ≤ 1.15db/m | 2
4 | ანტენის კაბელი 12მ - Antenna Cable 12m |  | ანტენის კოაქსიალური კაბელი: N-მამრობითი კონექტორებით; დიამეტრი ≤ 21 მმ; მინიმალური დასაშვები მოხვევის რადიუსი ≤ 150 მმ; დანაკარგი ≤ 1,15 db/m Antenna coaxial cable with: N-male Connectors; Diameter ≤ 21mm; Minimum allowable bend radius ≤ 150mm; Loss ≤ 1.15db/m | 2
5 | ანტენის კალიბრაცია - Antenna Calibration |  | ISO ან ANSI სერთიფიკატი ანტენის კალიბრაციის მონაცემებით, რომელიც შეიცავს ინფორმაციას ანტენის ფაქტორისა და ანტენის გაძლიერების კოეფიციენტის შესახებ. ISO or ANSI Certificate with antenna calibration data containing information on the Antenna Factor and Antenna Gain. | 2
ჯამი (Sum):