## Sheet2
q. zestafonis 26 maisis quCa
danarTi 1 ხარჯთაღრიცხვა (კორექტირებული)
# | საფუძველი | სამუშაოს დასახელება | განზ. ერთ | ნორმატიული რესურსი | რაოდენობა | ერთ. ფასი | ჯამი
1 | 2 | 3 | 4 | 5 | 6 |  | 13
1 | 1_29_6, 1_29_12 | გრუნტის დამუშავება ჭრილში ბულდოზერით, გადაადგილება საშუალოდ 20 მ–ზე ყრილში | კუბ.მ |  | 107
| T12 პ140 | ბულდოზერი 130 ცხ.ძ 8.9 | მანქ/სთ | 0.0089 | 0.9523
2 | 1_22_15 | gruntis damuSaveba eqskavatoriT, datvirTva da transportireba | კუბ.მ |  | 65
|  | შრომის დანახარჯი | კაც/სთ | 0.02 | 1.3
| T12 პ130 | ექსკავატორი V-0,5 მ3 | მანქ/სთ | 0.0448 | 2.912
|  | სხვა მანქანები | ლარი | 0.0021 | 0.1365
| T13 პ.5 | გრუნტის ტრანსპორტირება 5 კმ-ზე | ტნ | 1.85 | 120.25
3 | 27-9-6 | პკ 0+00-დან პკ 0+80-მდე არსებული ბეტონის საფარის მოხსნა პნევმატური ჩაქუჩებით | m3 |  | 40
|  | SromiTi resursebi | kac/sT | 0.0608 | 2.432
4 | r1-3 | nagvis datvirTva avtoTviTm. xeliT gafxvierebis koeficientis gaTvaliswinebiT k=1,3 | kub.m. | 1.3 | 52
|  | SromiTi resursebi | kac/sT | 0.87 | 45.24
5 | srf T13 p.20 | samSeneblo nagvis gatana 5km-ze | tona | 2.4 | 96
6 | 11-1-5. | საფუძვლის მოწყობა ქვიშა-ხრეშოვანი ნარევისაგან სანიაღვრე კიუეტისთვის სისქით 8 სმ | m3 |  | 16.8
|  | SromiTi resursebi | kac/sT | 3.16 | 53.088
|  | qviSa-xreSi | kub.m. | 1.25 | 21
|  | sxva xarjebi | lari | 0.01 | 0.168
7 | 37-64-2. | მონოლითური სამკუთხა კიუვეტის ბეტონი B-25, W6 F-200 | kub.m. |  | 7.2
|  | SromiTi resursebi | kac/sT | 4.68 | 33.696
|  | manqanebi | lari | 0.376 | 2.7072
|  | ბეტონი B-25, W6 F-200 | kub.m. | 1.02 | 7.344
|  | yalibis fari | kv.m. | 0.208 | 1.4976
|  | yalibis ficari IIx. 40mm-iani da meti | kub.m. | 0.0011 | 0.00792
|  | cementis xsnari | kub.m. | 0.0247 | 0.17784
|  | sxva xarjebi | lari | 1.87 | 13.464
8 | 27-7-2 | შემასწორებელი ფენა ქვიშა-ხრეშოვანი ნარევით სისქით 8 სმ | კუბ.მ |  | 140
|  | შრომის დანახარჯი | კაც/სთ | 0.015 | 2.1
| თ12 პ194 | ავტოგრეიდერი საშუალო ტიპის 79 კვტ. (108 ცხ.ძ) | მანქ/სთ | 0.0216 | 3.024
| თ12 პ216 | თვითმავალი სატკეპნი 18ტ-მდე | მანქ/სთ | 0.0273 | 3.822
| თ12 პ222 | მოსარწყავ-მოსარეცხი მანქანა | მანქ/სთ | 0.0097 | 1.358
|  | წყალი | კუბ.მ. | 0.07 | 9.8
|  | ქვიშა-ხრეშოვანი მასალა | კუბ.მ. | 1.22 | 170.8
9 | 27-11-2 | საფუძვლის მოწყობა ქვიშა–ღორღით ფრ. (0÷40)მმ. სისქით 6სმ. | m2 |  | 1750
|  | normatiuli Sromatevadoba | kac/sT | 0.033 | 57.75
| თ12 პ194 | avtogreideri saSualo tipis 79kvt | manq/sT | 0.00191 | 3.34
| თ12 პ223 | qvis gamanawilebeli manqana | manq/sT | 0.00053 | 0.93
| თ12 პ212 | satkepni sagzao TviTmavali gluvi 5t | manq/sT | 0.0112 | 19.6
| თ12 პ213 | igive, 10t | manq/sT | 0.0248 | 43.4
| თ12 პ222 | mosarwyav-mosarecxi manqana 6000l | manq/sT | 0.00414 | 7.25
|  | RorRi 0-40 mm 189_12.6X9=75,6 | m3 | 0.1008 | 132.3
10 | 27-63-1. | Txevadi biTumis mosxma 0,6kg/m² | tona |  | 1.05
| თ12 პ192 | avtogudronatori 3500l | m/sT | 0.9 | 0.945
| თ4.1 პ470 | Txevadi bitumi | tona | 1.03 | 1.0815
11 | 27-39-1,2 27-40-1,2 | safaris qveda fena - msxvilmarcvlovani forovani RorRovani asfaltbetonis cxeli narevi, marka II, sisqiT 6 sm | m2 |  | 1750
| საბაზრო | normatiuli Sromatevadoba | m3 | 1 | 1750
| თ12 პ225 | asfaltobetonis damgebi | manq/sT | 0.003 | 5.25
| თ12 პ212 | satkepni sagzao TviTmavali gluvi 5t | manq/sT | 0.0037 | 6.475
| თ12 პ213 | igive, 10t | manq/sT | 0.0111 | 19.425
|  | sxva manqanebi | lari | 0.0023 | 4.025
| თ4.1 პ456 | msxvilmarcvlovani asfaltobetoni | t | 0.1452 | 254.1
|  | sxva masalebi | lari | 0.0153 | 26.775
12 | 27-63-1. | Txevadi biTumis mosxma 0,3kg/m² | tona |  | 0.525
| თ12 პ192 | avtogudronatori 3500l | m/sT | 0.9 | 0.4725
| თ4.1 პ470 | Txevadi bitumi | tona | 1.03 | 0.54075
13 | 27-39-1,2 27-40-1,2 | safari - wvrilmarcvlovani mkvrivi RorRovani asfaltbetonis cxeli narevi, tipi Б,marka II, sisqiT 4 sm | m2 |  | 1750
| საბაზრო | normatiuli Sromatevadoba | m3 | 1 | 1750
| თ12 პ225 | asfaltobetonis damgebi | manq/sT | 0.003 | 5.25
| თ12 პ212 | satkepni sagzao TviTmavali gluvi 5t | manq/sT | 0.0037 | 6.475
| თ12 პ213 | igive, 10t | manq/sT | 0.0111 | 19.425
|  | sxva manqanebi | lari | 0.0023 | 4.025
| თ4.1 პ459 | wvrilmarcvlovani asfaltobetoni | t | 0.0977 | 170.975
|  | sxva masalebi | lari | 0.0153 | 26.775
jami
zednadebi xarjebi %
jami
gegmiuri dagroveba %
jami
gauTvaliswinebeli xarjebi 3%
jami
dRg 18%
|  | jami |  |  |  |  | 92066.72