## gare kan. (hidden)
lokalur-resursuli xarjTaRricxva #1/3
xulos municipalitetis sofel riyeTis sabavSvo baRisaTvis administraciuli Senobis rekonstruqcia - remonti
wyalgayvaniloba kanalizacia
saxarjTaRricxvo Rirebuleba |  |  |  | #REF! | lari
saxarjTaRricxvo xelfasi |  |  |  | #REF! | lari
normatiuli Sromatevadoba |  |  |  | #REF! | kac/sT
Sedgenilia: 2013 wlis IV kvartlis doneze 1 a.S.S. $=1,7 lari
# | safuZveli | samuSaoTa dasaxeleba | ganzomilebis erTeuli | raodenoba |  | saxarjTaRricxvo Rirebuleba
|  |  |  | ganzomilebis erTeuli | saproeqto monacemebi | ganzomilebis erTeulze | sul
1 | 2 | 3 | 4 | 5 | 6 | 7 | 8
1 | s.n. da w. IV-2-82t-3 cx. 22-8-2 | plasamasis minaboWkovani wyalgayvanilobis milebis gayvana diametriT 32 mm-mde | grZ/m |  | 30 |  | 189.1304
1.1 | k-1,15 | SromiTi resursebi 0,105X1,15 | kac\sT | 0.12 | 3.6 | 4.6 | 16.56
1.2 |  | manqanebi 0,0538X1,15 | lari | 0.06 | 1.8 | 3.2 | 5.76
1.3 |  | mili minaboWkovani d-32 | grZ/m | 1.01 | 30.3 | 4.1 | 124.23
1.4 |  | fitingi d-32 mm | cali |  | 13 | 0.8 | 10.4
1.5 |  | ventili pl d-32 | cali |  | 3 | 10.2 | 30.6
1.6 |  | sxva masalebi | lari | 0.0163 | 0.49389 | 3.2 | 1.5804
2 | s.n. da w. IV-2-82t-3 cx. 22-8-2 | plasamasis armirebuli wyalgayvanilobis milebis gayvana diametriT 25 mm-mde | grZ/m |  | 24 |  | 120.9204
2.1 | k-1,15 | SromiTi resursebi 0,105X1,15 | kac\sT | 0.12 | 2.88 | 4.6 | 13.248
2.2 |  | manqanebi 0,0538X1,15 | lari | 0.06 | 1.44 | 3.2 | 4.608
2.3 |  | milgayvaniloba d-25 | grZ/m | 1.01 | 24.24 | 2.5 | 60.6
2.4 |  | fitingi d-25 mm | cali |  | 12 | 0.6 | 7.2
2.5 |  | ventili pl d-25 | cali |  | 4 | 8.5 | 34
2.6 |  | sxva masalebi | lari | 0.0163 | 0.39511 | 3.2 | 1.2644
3 | s.n. da w. IV-2-82t-3 cx. 22-8-2 | plasamasis wyalgayvanilobis milebis gayvana diametriT20 mm-mde | grZ/m |  | 32 |  | 106.0378
3.1 | k-1,15 | SromiTi resursebi 0,105X1,15 | kac\sT | 0.12 | 3.84 | 4.6 | 17.664
3.2 |  | manqanebi 0,0538X1,15 | lari | 0.06 | 1.92 | 3.2 | 6.144
3.3 |  | milgayvaniloba d-20 | grZ/m | 1.01 | 32.32 | 1.7 | 54.944
3.4 |  | fitingi d-20mm | cali |  | 13 | 0.4 | 5.2
3.5 |  | ventili pl d-20mm | cali |  | 3 | 6.8 | 20.4
3.6 |  | sxva masalebi | lari | 0.0163 | 0.52682 | 3.2 | 1.6858
4 | s.n. da w. IV-2-82t-3 cx. 20-8-4 | ukusarqveli d-25mm | c |  | 1 |  | 20.748
4.1 |  | SromiTi resursebi | kac\sT | 1.54 | 1.54 | 4.6 | 7.084
4.2 |  | manqanebi | man/sT | 0.03 | 0.03 | 3.2 | 0.096
4.3 |  | ukusarqveli d25mm | grZ/m | 1 | 1 | 12 | 12
4.4 |  | sxva masalebi | lari | 0.49 | 0.49 | 3.2 | 1.568
5 | s.n. da w. IV-2-82t-3 cx. 20-8-4 | wyalmzomi | c |  | 1 |  | 38.748
5.1 |  | SromiTi resursebi | kac\sT | 1.54 | 1.54 | 4.6 | 7.084
5.2 |  | manqanebi | man/sT | 0.03 | 0.03 | 3.2 | 0.096
5.3 |  | wyalmzomi | grZ/m | 1 | 1 | 30 | 30
5.4 |  | sxva masalebi | lari | 0.49 | 0.49 | 3.2 | 1.568
6 | s.n. da w. IV-2-82t-3 cx. 20-8-4 | manometri | c |  | 1 |  | 20.748
6.1 |  | SromiTi resursebi | kac\sT | 1.54 | 1.54 | 4.6 | 7.084
6.2 |  | manqanebi | man/sT | 0.03 | 0.03 | 3.2 | 0.096
6.3 |  | manometri | grZ/m | 1 | 1 | 12 | 12
6.4 |  | sxva masalebi | lari | 0.49 | 0.49 | 3.2 | 1.568
7 | s.n. da w. IV-2-82t-3 cx. 16.22 | milsadenebis hidravlikuri gamocda | grZ/m |  | 86 |  | 35.5146
7.1 |  | SromiTi resursebi 0,0516X1,15 | kac\sT | 0.06 | 5.16 | 4.6 | 23.736
7.2 |  | sxva masalebi | lari | 0.0428 | 3.6808 | 3.2 | 11.7786
8 | s.n. da w. IV-2-82t-3 cx. 18.8-2 | plasmasis wylis avzis da el.tivtivas (SefuTviT)mowyoba tevadobioT v-1.0 m3 | kompl. |  | 1 |  | 566.31
8.1 |  | SromiTi resursebi 16,6X1,15 | kac\sT | 19.09 | 19.09 | 4.6 | 87.814
8.2 |  | manqanebi | lari | 0.45 | 0.45 | 3.2 | 1.44
8.3 |  | avzi plasmasis (SefuTviT) | kompl | 1 | 1 | 430 | 430
8.4 |  | tivtiva | c |  | 1 | 42 | 42
8.5 |  | sxva masalebi | lari | 1.58 | 1.58 | 3.2 | 5.056
9 | s.n. da w. IV-2-82 t-8 cx. 46-18-3 | kedlebSi gayvanilobisaTvis naxvretebis mowyoba | c |  | 10 |  | 49.68
9.1 |  | SromiTi danaxarji 0,66X1,15 | kac/sT | 0.76 | 7.6 | 4.6 | 34.96
9.2 |  | manqanebi 0,4X1,15 | lari | 0.46 | 4.6 | 3.2 | 14.72
kanalizacia
10 | s.n. da w. IV-2-82t-3 cx. 16.6-2 | plastmasis sakanalizacio milis gayvana diametriT 100 mm | grZ/m |  | 22 |  | 264.7176
10.1 |  | SromiTi resursebi 0,583X1,15 | kac\sT | 0.67 | 14.74 | 4.6 | 67.804
10.2 |  | manqanebi 0,0046X1,15 | lari | 0.001 | 0.022 | 3.2 | 0.0704
10.3 |  | milgayvaniloba 100 | g\m | 1 | 22 | 5.1 | 112.2
10.4 |  | fasonuri nawilebi d-100 | cali |  | 14 | 5 | 70
10.5 |  | sxva masalebi | lari | 0.208 | 4.576 | 3.2 | 14.6432
11 | s.n. da w. IV-2-82t-3 cx. 16.6-1 | plastmasis sakanalizacio milis gayvana diametriT 50 mm | grZ/m |  | 20 |  | 224.448
11.1 |  | SromiTi resursebi 0,609X1,15 | kac\sT | 0.7 | 14 | 4.6 | 64.4
11.2 |  | manqanebi 0,0021X1,15 | lari | 0.001 | 0.02 | 3.2 | 0.064
11.3 |  | milgayvaniloba d-50 | g\m | 1 | 20 | 4 | 80
11.4 |  | fasonuri nawilebi d-50 | cali |  | 20 | 3.5 | 70
11.5 |  | sxva masalebi | lari | 0.156 | 3.12 | 3.2 | 9.984
12 | s.n. da w. IV-2-82t-3 cx.17.4-4 | sabavSvo unitazis mowyoba | kompl. |  | 4 |  | 537.248
12.1 |  | SromiTi resursebi 3,66X1,15 | kac\sT | 4.2 | 16.8 | 4.6 | 77.28
12.2 |  | manqanebi 0,28X1,15 | lari | 0.32 | 1.28 | 3.2 | 4.096
12.3 |  | unitazi sabavSvo | kompl | 1 | 4 | 110 | 440
12.4 |  | sxva masalebi | lari | 1.24 | 4.96 | 3.2 | 15.872
13 | s.n. da w. IV-2-82t-3 cx. 17-1-6 | sabavSvo xelsabanis dayeneba | kompl. |  | 4 |  | 762.24
13.1 |  | SromiTi resursebi 6,86X1,15 | kac\sT | 7.88 | 31.52 | 4.6 | 144.992
13.2 |  | manqanebi 0,04X1,15 | lari | 0.04 | 0.16 | 3.2 | 0.512
13.3 |  | sabavSvo xelsabanis mowyobiloba | kompl | 1 | 4 | 110 | 440
13.4 |  | onkani | c | 1 | 4 | 25 | 100
13.5 |  | Stuceri | c | 2 | 8 | 9 | 72
13.6 |  | sxva masalebi | lari | 0.37 | 1.48 | 3.2 | 4.736
14 | s.n. da w. IV-2-82t-3 cx.17.4-4 | unitazi didebisaTvis | kompl. |  | 1 |  | 154.312
14.1 |  | SromiTi resursebi 3,66X1,15 | kac\sT | 4.2 | 4.2 | 4.6 | 19.32
14.2 |  | manqanebi 0,28X1,15 | lari | 0.32 | 0.32 | 3.2 | 1.024
14.3 |  | unitazi | kompl | 1 | 1 | 130 | 130
14.4 |  | sxva masalebi | lari | 1.24 | 1.24 | 3.2 | 3.968
15 | s.n. da w. IV-2-82t-3 cx. 17-1-6 | xelsabani didebisaTvis | kompl. |  | 2 |  | 401.12
15.1 |  | SromiTi resursebi 6,86X1,15 | kac\sT | 7.88 | 15.76 | 4.6 | 72.496
15.2 |  | manqanebi 0,04X1,15 | lari | 0.04 | 0.08 | 3.2 | 0.256
15.3 |  | xelsabani | kompl | 1 | 2 | 120 | 240
15.4 |  | onkani | c | 1 | 2 | 25 | 50
15.5 |  | Stuceri | c | 2 | 4 | 9 | 36
15.6 |  | sxva masalebi | lari | 0.37 | 0.74 | 3.2 | 2.368
16 | s.n. da w. IV-2-82t-3 cx. 17-1-6 | sarecxelas montaJi | kompl. |  | 1 |  | 152.56
16.1 |  | SromiTi resursebi 6,86X1,15 | kac\sT | 7.88 | 7.88 | 4.6 | 36.248
16.2 |  | manqanebi 0,04X1,15 | lari | 0.04 | 0.04 | 3.2 | 0.128
16.3 |  | sarecxelas montaJi | kompl | 1 | 1 | 90 | 90
16.4 |  | onkani | c | 1 | 1 | 25 | 25
16.5 |  | sxva masalebi | lari | 0.37 | 0.37 | 3.2 | 1.184
17 | s.n. da w. IV-2-82t-3 cx.17-1-9 | trapebis montaJi d-50mm | cali |  | 7 |  | 125.013
17.1 |  | SromiTi resursebi0,46X1,15 | kac\sT | 0.529 | 3.703 | 4.6 | 17.0338
17.2 |  | manqanebi 0,02X1,15 | lari | 0.023 | 0.161 | 3.2 | 0.5152
17.3 |  | trapi 50mm | cali | 1 | 7 | 15 | 105
17.4 |  | sxva masalebi | lari | 0.11 | 0.77 | 3.2 | 2.464
18 | s.n. da w. IV-2-82t-3 cx.17-1-9 | Semrevi duSis | cali |  | 2 |  | 154.6512
18.1 |  | SromiTi resursebi misad | kac\sT | 1.5 | 3 | 4.6 | 13.8
18.2 |  | manqanebi 0,02X1,15 | lari | 0.023 | 0.046 | 3.2 | 0.1472
18.3 |  | Semrevi duSis | cali | 1 | 2 | 70 | 140
18.4 |  | sxva masalebi | lari | 0.11 | 0.22 | 3.2 | 0.704
19 | s.n. da w. IV-2-82t-3 cx.17-1-9 | el.titanis montaJi | cali |  | 3 |  | 908.577
19.1 |  | SromiTi resursebi0,46X1,15 | kac\sT | 0.529 | 1.587 | 4.6 | 7.3002
19.2 |  | manqanebi 0,02X1,15 | lari | 0.023 | 0.069 | 3.2 | 0.2208
19.3 |  | titani | cali | 1 | 3 | 300 | 900
19.4 |  | sxva masalebi | lari | 0.11 | 0.33 | 3.2 | 1.056
20 | s.n. da w. IV-2-82 t-8 cx. 46-18-3 | kedlebSi gayvanilobisaTvis naxvretebis mowyoba | c |  | 8 |  | 39.744
20.1 |  | SromiTi danaxarji 0,66X1,15 | kac/sT | 0.76 | 6.08 | 4.6 | 27.968
20.2 |  | manqanebi 0,4X1,15 | lari | 0.46 | 3.68 | 3.2 | 11.776
|  | lokalur-resursuli jami | lari |  |  |  | #REF!
|  | SromiTi danaxarji | lari |  |  |  | #REF!
|  | manqanebi da materialuri resursebi | lari |  |  |  | #REF!
|  | transportis xarji 2% |  |  |  |  | #REF!
|  | jami | lari |  |  |  | #REF!
|  | zednadebi xarjebi 10,0 % | lari |  |  |  | #REF!
|  | jami | lari |  |  |  | #REF!
|  | gegmiuri dagroveba 8,0 % | lari |  |  |  | #REF!
|  | sul xarjTaRricxviT | lari |  |  |  | #REF!
Seadgina: /T. beriZe /

## სამშ
დანართი #2
დაბა თამარისში #13 მრავალბინიანი საცხოვრებელი სახლის სარდაფების დაზიანებული წყლისა და კანალიზაციის ქსელის სარეაბილიტაციო სამუშაოების
ხარჯთააღრიცხვა
# | safuZveli | samuSaoTa dasaxeleba | ganzomilebis erTeuli | raodenoba |  | masala |  | xelfasi |  | manqana-meqanizmebi da transporti |  | sul jami (lari)
|  |  |  | ganzomilebis erTeuli | saproeqto monacemebi | erTeulis Rirebuleba | jami | erTeulis Rirebuleba | jami | erTeulis Rirebuleba | jami
1 | 2 | 3 | 4 | 5 | 6 | 7 | 8 | 9 | 10 | 11 | 12 | 13
თავი #1 -- შიდა კანალიზაციის ქსელის რეაბილიტაცია
1 | 1--81 | teritoriis მომზადება სპეცტექნიკის შესასვლელად | m.კბ |  | 30
|  | Sromis danaxarji | kac/sT | 1.21 | 36.3
2 | სრფ | სამშენებლო ნარჩენების გატანა 7 კმ მანძილზე | ტ |  | 54
3 | kalk | ფეკალის amotumbva სარდაფებიდან, ჭებიდან tumboiani manqaniT | 100 kbm |  | 0.8
| sabaz | Sromis danaxarji | kac/sT | 8 | 6.4
| sabaz | tumboiani wneviT sarecxi avtomanqana | m/sT |  | 8
4 | სამშ. ნ. და წეს 23_15 | საკანალიზაციო სისტემის გაწმენდა გამორეცხვა (ჭებს შორის არსებული მილსადენებისა და ქუჩაზე კოლექტორის ჩათვლით) | 100 მ |  | 0.95
|  | შრომითი დანახარჯები | კაც/სთ | 8.5 | 15.47
| sabaz | tumboiani wneviT sarecxi avtomanqana | m/sT |  | 8
|  | სხვა მასალები | ლ | 0.28 | 0.5
5 | საბაზრო | არსებული დ-150 მმ საკანალიზაციო მილების დემონტაჟი სარდაფებში | გ/მ |  | 160
|  | შრომითი დანახარჯი | გ/მ | 1 | 160
6 | 1-80-3 | გრუნტის გათხრა ხელით არხში დ-200 მმ მილის ამოსაღებად 67*1*1 | მ3 |  | 67
|  | შრომითი დანახარჯი | კაც/სთ | 2.06 | 138.02
7 | საბაზრო | არსებული დ-200 მმ საკანალიზაციო მილების დემონტაჟი არხიდან | გ/მ |  | 65
|  | შრომითი დანახარჯი | გ/მ | 1 | 65
8 | 27--9--4 t.n p 3,1 3,2 k=1,05 k=1,2 | arsebuli ჭების rkina- betonis konstruqciebis daSla sangrevi CaquCiT | 100 kbm |  | 0.085
|  | SromiTi danaxarjebi | k/sT | 201.6 | 17.136
|  | sangrevi CaquCi | m/sT | 97.65 | 8.3003
9 | საბაზრო | სამშენებლო ნარჩენების და დემონტირებული მილების ხელით დატვირთვა ავტოთვითმცლელზე | მ3 |  | 40
|  | შრომითი რესურსი | მ3 | 1 | 40
10 | სრფ | სამშენებლო ნარჩენების გატანა 7 კმ მანძილზე | ტ |  | 72
11 | ს.ნ და წ .IV-2-84 8-16-1 | საკანალიზაციო დ-150 მმ-იანი მილებისათვის საყრდენების ამოშენება ბეტონის საკედლე ბლოკებით 8 კვანძი | მ3 |  | 4.06
|  | შრომის დანახარჯი | კაც/სთ | 3.16 | 12.8296
|  | მანქანები | ლარი | 0.88 | 3.5728
|  | ცემენტის ხსნარი | მ3 | 0.17 | 0.6902
|  | სატიხრე ბლოკი 39X19X19სმ | ც | 65 | 263.9
|  | სხვა მასალები | ლარი | 0.12 | 0.4872
12 | ს.ნ. და წ. IV-2-82ტ -3 ცხ 16.1--4 | პლასმასის სქელკედლიანი საკანალიზაციო მილის მოწყობა სარდაფებში დიამეტრით 150 მმ (სამაგრი დეტალებით) | გ/მ |  | 160
|  | შრომის დანახარჯი | კაც/სთ | 0.82 | 131.2
|  | მანქანები | მან/სთ | 0.0805 | 12.88
| გვ.20; პ.84 | პლამასის სქელკედლიანი საკანალიზაციო მილი d-150მმ | გ/მ | 1.01 | 161.6
|  | სამაგრი დეტალები ფერადი თუნუქის ფურცელი სისქე 0,5მმმ | მ2 |  | 5.6
|  | ბეტონის ლურსმანი | კგ |  | 2
|  | სხვა მასალები | ლარი | 0.12 | 19.2
13 | 22-34-2 | fasonuri detalebis -muxlebis da samkapebis montaJi sardafebSi | c |  | 48
|  | muSa-mSeneblebis Sromis danaxarji | kac/sT | 0.61 | 29.28
|  | SesaduRebeli agregati | man/sT | 0.33 | 15.84
|  | sxva manqanebi | lari | 0.01 | 0.48
|  | plastmasis kanalizaciis muxli d=150mm - 90 grad. | c |  | 16
|  | plastmasis kanalizaciis muxli d=150mm - 45 grad. | c |  | 16
|  | plastmasis kanalizaciis samkapi d=150X150mm | c |  | 16
|  | sxva masalebi | lari | 0.04 | 1.92
14 | სამშ ნ და წეს 16-21-2 | არსებულ საკანალიზაციო დგარებთან | მიერთ. |  | 8
|  | შრომითი დანახარჯები | კაც/სთ | 9.46 | 75.68
|  | მანქანები | ლ | 0.03 | 0.24
|  | სხვა მასალები | ლ | 1.94 | 15.52
15 | 8-3-3 | qviSa-xreSovani narevi saTvalTvalo Webis Ziris qveS sisqiT 10sm (Cayra xeliT da Semkvriveba vibro satkepniT) k=1,22 | m3 |  | 3.25
|  | muSa-mSeneblebis Sromis danaxarji | kac/sT | 0.85 | 2.7625
|  | sxva manqanebi | lari | 0.56 | 1.82
|  | qviSa-xreSovani narevi | m3 |  | 3.25
|  | sxva masalebi | lari | 0.04 | 0.13
16 | ს.ნ. და წ. IV-2-82ტ -3 ცხ 16.1--4 | გოფრირებული გარე საკანალიზაციო მილის მოწყობა დიამეტრით 200 მმ №1-დან №8 ჭამდე (სამაგრი დეტალებით) | გ/მ |  | 65
|  | შრომის დანახარჯი | კაც/სთ | 0.82 | 53.3
|  | მანქანები | მან/სთ | 0.0805 | 5.2325
|  | პლამასის სქელკედლიანი საკანალიზაციო მილი d-200 მმ. | გ/მ | 1.01 | 65.65
|  | სხვა მასალები | ლარი | 0.12 | 7.8
17 | 22-34-2 | fasonuri detalebis -გადამყვანების და მუხლის მოწყობა გარე კანალიზაციისათვის | c |  | 10
|  | muSis SromiTi danaxarji | kac/sT | 0.61 | 6.1
|  | SesaduRebeli agregati | man/sT | 0.33 | 3.3
|  | sxva manqanebi | lari | 0.01 | 0.1
|  | kanalizaciis muxli d=200mm - 45 grad. | c |  | 2
| საბაზრო | kanalizaciis გადამყვანი d=200X200mm | c |  | 8
|  | sxva masalebi | lari | 0.04 | 0.4
თავი #2 -- ჭების მოწყობა
1 | 27--9--4 t.n p 3,1 3,2 k=1,05 k=1,2 | rkina-betonis Wis rgolebidan milebis saTavisebis gamotexva sangrevi CaquCiT (d-200 mm. milebisaTvis) | 100 kbm |  | 0.11
|  | SromiTi danaxarjebi | k/sT | 201.6 | 22.176
| საბაზრო | sangrevi CaquCi | m/sT | 97.65 | 10.7415
2 | სამშ. ნ. და წ 46-22-1 | ნახვრეტების ამოვსება ბეტონით | კბმ |  | 0.11
|  | შრომითი დანახარჯები | კაც/სთ | 54.9 | 6.039
|  | მანქანები | ლ | 2.07 | 0.2277
| საბაზრო | არმატურა | ტ | 0.07 | 0.0077
| საბაზრო | ბეტონი | კბმ | 1.2 | 0.132
| საბაზრო | ფიცარი ჩამოგანული Iv კატ. 25-32მმ | კბმ | 0.9 | 0.099
|  | სხვა მასალები | ლ | 3.9 | 0.429
3 | 23-12-3 | რკ/ბ ასაწყობი დ-1000მმ h=1მ ჭის ჩადგმა ძირზე ბეტონით მიმმართველი ღარის მოწყობით | ც |  | 8
|  | ა) შრომის ხარჯი | კ/სთ | 5.3 | 42.4
|  | ბ) სხვადასხვა მანქანები | ლ | 5.08 | 40.64
| gv27; p.101 | გ) ანაკრები რ/ბ ჭის რგოლები დ-1000მ h=1მ | ც | 1 | 8
| gv28; p.136 | დ) რკ/ბ ჭის ძირი მიმმართველი ღარის მოწყობით | ც | 1 | 8
|  | ბეტონი ბმ-300 | მ.კბ | 0.2 | 1.6
|  | წებოცემენტი წყალმედეგი, ყინვაგამძლე | კგ | 3 | 24
| gv27; p.108 | ე) რკ/ბ ფილა თუჯის ხუფით 1000*1000 მმ. | კომპ | 1 | 8
|  | ვ) სხვადასხვა მასალები | ლ | 1.03 | 8.24
4 | 8-4-4 miy. | Wis kedlebis Sida da gare zedapirebze da Zirze hidrosaizolacio masalis _Kკალმატრონის xsnaris გამოყენებით 0,8kg/m2 | m2 |  | 16
|  | muSa-mSeneblebis Sromis danaxarji | kac/sT | 0.888 | 14.208
|  | sxva manqanebi | lari | 0.021 | 0.336
materialuri resursebi
| გვ35; პ.457 | KALMATRON - F ბეტონში გასარევად | kg |  | 25.6
5 | s.n. da w. 22-20 cx.10 k=1,3 | damontaJebuli milsadenebis, hidravlikuri gamocda gaJonvaze | grZ.m. |  | 225
|  | SromiTi danaxarjebi | kac/sT | 0.0649 | 14.6025
|  | qloriani wyali | kub.m. | 0.148 | 33.3
|  | sxvadasxva masalebi | lari | 0.00025 | 0.05625
6 | 1--81 | გრუნტის მიყრა თხრილში ხელით მილზე წინასწარ ქვიშა ხრეშის დაყრით | m.კბ |  | 16
|  | muSa-mSeneblebis Sromis danaxarji | kac/sT | 1.21 | 19.36
|  | ქვიშა-ხრეში ფრაქციული 20-40 | მ.კბ |  | 16
თავი #3 -- შიდა წყალმომარაგების ქსელის რეაბილიტაცია
1 | 16-7(4) | სარდაფებში არსებული წყალსადენის მილგაყვანილობის დემონტაჟი ძირითადი გამავალი მილი და განშტოებები დგარებამდე | გ/მ |  | 185
|  | შრომის რესურსი (0,476X0,75) | კაც/სთ | 0.357 | 66.045
|  | მანქანა დანადგარები (0,188X0,75) | ლარი | 0.141 | 26.085
2 | 16-7(4) კ=1,06 | პლასტმასის წყლის მილგაყვანილობის მონტაჟი | გ/მ |  | 185
|  | შრომის რესურსი (0,476X1,06) | კაც/სთ | 0.61 | 112.85
|  | მანქანა დანადგარები (0,188X1,06) | ლარი | 0.002 | 0.37
მარეტიალური რესურსი
| სრფ 18/34 | პლასტმასის წყლის მილი Ф-50 10 ატმ. | გ/მ |  | 65
| სრფ 18/33 | პლასტმასის წყლის მილი Ф-40 | გ/მ |  | 120
| სრფ 53/210 | მილის სამაგრი Ф-50 | ც | 0.5 | 92.5
3 | 16-11(1) | ფასონური დეტალების მოწყობა | ც |  | 62
|  | შრომის რესურსი | კაც/სთ | 0.91 | 56.42
|  | მანქანა დანადგარები | ლარი | 0.12 | 7.44
მარეტიალური რესურსი
| საბაზრო | სამკაპი პლასტმასის 50X50 | ც |  | 16
| საბაზრო | სამკაპი პლასტმასის 50X40 | ც |  | 16
| სრფ 63 /733 | მუფთა Ф-50 | ც |  | 10
| სრფ 63 /732 | მუფთა Ф-40 | ც |  | 10
| 57/436 | გადამყვანი Ф-50*40 | ც |  | 10
4 | 16-12(1) | ვენტილის მონტაჟი | ც |  | 16
|  | შრომის რესურსი | კაც/სთ | 1.19 | 19.04
|  | მანქანა დანადგარები | ლარი | 0.05 | 0.8
| საბაზრო | ვენტილი Ф-50 შარნირზე | ც |  | 8
| 50/55 | ვენტილი Ф-40 შარნირზე | ც |  | 8
|  | სხვა მასალები | ლარი | 0.23 | 3.68
5 | 22-38(3) | ხაზის დაერთება არსებულ ქსელთან | ადგ. |  | 4
|  | შრომის რესურსი | კაც/სთ | 2.01 | 8.04
|  | მანქანა დანადგარები | ლარი | 0.03 | 0.12
ჯამი
ზედნადები ხარჯები
ჯამი
გეგმიური დაგროვება
ჯამი
გაუთვალისწინებელი ხარჯი | [10 empty] | 3%
სულ ჯამი
პრეტენდენტი ორგანიზაცია | [7 empty] | ხელმოწერა ბ.ა
შენიშვნა:
1 | დაუშვებელია პრეტენდენტის მიერ ხარჯთაღრიცხვაში გაუთვალისწინებელი ხარჯების პროცენტული მაჩვენებლის შეცვლა (3%)
2 | ხარჯთაღრიცხვაში ცდომილებად არ ჩაითვლება შემთხვევა, თუ PDF ფორმატში წარმოდგენილ ხარჯთაღრიცხვაში რაოდენობისა და ერთეულის ფასის ნამრავლი იქნება არასწორი და ცდომილება გამოწვეული იქნება რიცხვ(ებ)ის ფორმატში დამრგვალების გამო. (აღნიშნული გადამოწმდება პრეტენდენტის მიერ Excel-ის ფორმატში წარმოდგენილ ხარჯთაღრიცხვაში)
3 | სატენდერო განცხადება და დოკუმენტაციის ხარჯთაღრიცხვის ფორმა (დანართი #2) შედგენილია დ.ღ.გ-ს გარეშე. შესაბამისად, პრეტენდენტი ვალდებულია იმისდამიუხედავად არის თა არა დღგ-ს გადამხდელად რეგისტრირებული, ხარჯთაღრიცხვა წარმოადგინოს დანართის შესაბამისად დღგ-ს გარეშე (იმ შემთხვევაში, თუ გამარჯვებულ პრეტენდენტზე ხელშეკრულების გაფორმების მომენტისათვის ერთიან ელექტრონულ სისტემაში გენერირებულ იქნება ინფორმაცია მისი დ.ღ.გ-ს გადამხდელად რეგისტრაციის შესახებ, ხელშეკრულების საერთო ღირებულებაში განისაზღვრება ხარჯთაღრიცხვით/დაზუსტებული ხარჯთაღრიცხვით დაფიქსირებული საბოლოო ჯამური ფასის შესაბამისი დ.ღ.გ. ).
პრეტენდენტი ორგანიზაცია | [7 empty] | ხელმოწერა ბ.ა
შენიშვნა:
1 | დაუშვებელია პრეტენდენტის მიერ ხარჯთაღრიცხვაში გაუთვალისწინებელი ხარჯების პროცენტული მაჩვენებლის შეცვლა (3%)
2 | ხარჯთაღრიცხვა განფასებულ იყოს რესურსული მეთოდით, (მათ შორის საქართველოს მთავრობის 2014 წლის 14 იანვრის #55 დადგენილების დანართის მე-2 პუნქტის მოთხოვნათა გათვალისწინებით).
3 | ხარჯთაღრიცხვაში ცდომილებად არ ჩაითვლება შემთხვევა, თუ PDF ფორმატში წარმოდგენილ ხარჯთაღრიცხვაში რაოდენობისა და ერთეულის ფასის ნამრავლი იქნება არასწორი და ცდომილება გამოწვეული იქნება რიცხვ(ებ)ის ფორმატში დამრგვალების გამო. (აღნიშნული გადამოწმდება პრეტენდენტის მიერ Excel-ის ფორმატში წარმოდგენილ ხარჯთაღრიცხვაში)
4 | სატენდერო განცხადება და დოკუმენტაციის ხარჯთაღრიცხვის ფორმა (დანართი #2) შედგენილია დ.ღ.გ-ს გარეშე. შესაბამისად, პრეტენდენტი ვალდებულია იმისდამიუხედავად არის თა არა დღგ-ს გადამხდელად რეგისტრირებული, ხარჯთაღრიცხვა წარმოადგინოს დანართის შესაბამისად დღგ-ს გარეშე (იმ შემთხვევაში, თუ გამარჯვებულ პრეტენდენტზე ხელშეკრულების გაფორმების მომენტისათვის ერთიან ელექტრონულ სისტემაში გენერირებულ იქნება ინფორმაცია მისი დ.ღ.გ-ს გადამხდელად რეგისტრაციის შესახებ, ხელშეკრულების საერთო ღირებულებაში განისაზღვრება ხარჯთაღრიცხვით/დაზუსტებული ხარჯთაღრიცხვით დაფიქსირებული საბოლოო ჯამური ფასის შესაბამისი დ.ღ.გ. ).