## Лист1
ხარჯთაღრიცხვა
ნინოწმინდის მუნიციპალიტეტის სოფ. სპასოვკის კლუბის რეაბილიტაცია
№ | სამუშაოთა დასახელება | განზ. | სულ | მასალა |  | ხელფასი |  | ჯამი
|  |  |  | ერთ.ფასი | სულ | ერთ.ფასი | სულ
1 | 2 | 3 | 4 | 5 | 6 | 7 | 8 | 9
- | 1. საქვაბის ელექტრომომარაგება/Электрификация котельной | -
1 | საქვაბის ელექტროფარის 2 ჯგუფიანი მონტაჟი 16A-ზე. ჯგუფებში | ცალი | 1
Установка электрического щита на 2 автомата 16 А
2 | ლუმინისცენტური სანათი 2 ნათურით, სიმძლავრე 2X36 ვტ | ცალი | 2
Установка люминисцентного осветительного прибора с двумя лампочками мощностью 2х36 Вт
3 | ლუმინისცენტურ ნათურა 36ვტ | ცალი | 4
Люминисцентная лампочка 36 Вт.
4 | "ერთკლავიშიანი" გამომრთველი 220ვ ძაბვაზე | ცალი | 1
Установка одноклавишного выключателя
5 | საშტეფსელო როზეტი მესამე დამამიწებელი კონტაქტით 220ვ | ცალი | 2
Штепсельная розетка с тремя входами
6 | სპილენძის ძარღვიანი ორმაგიზოლაციანი კაბელი კვეთით 2X2.5მმ2 | გრძ.მ | 40
Монтаж медного изолированного двухжильного кабеля, сечением 2X2.5მმ2
7 | ვინიპლასტის მილი დ=25მმ | გრძ.მ | 40
Монтаж винилпластиковой трубы d=25 мм
8 | ძაბვის ვარდნისა და ფაზების დამცავი ელ.აგრეგატის მოწყობა | ცალი | 1
Установка защиты от перепада напряжения и перефазировки
ჯამი
| ზედნადები ხარჯები ხელფასიდან | %
ჯამი
| გეგმიური დაგროვება | %
1.ჯამი
- | 2. საქვაბის მოწყობილობა/Компоновка котельной | -
1 | N=28 kWt-ანი საკედლე ქვაბი ერთკონტურიანი | კომპ. | 1
Одноконтурный настенный отопительный котёл N=28 kWt
2 | N=28 kWt-ანი საკედლე ქვაბი ორკონტურიანი | კომპ. | 1
Двухконтурный настенный отопительный котёл N=28 kWt
3 | საკედლე ქვაბის კომუნიკაციური კომპლექტი | კომპ. | 2
Комуникационный комплект настенного котла
4 | ბადურის წყლის ფილტრი d=20 მმ | ცალი | 4
Сетчатый водяной фильтр d=20 мм
5 | ფილტრი და მანომეტრი d=20 მმ | ცალი | 2
Фильтр с манометром d=20 мм
6 | ბურთულიანი პლასტმასის ვენტილი d=20 მმ | ცალი | 11
Полипропиленовый сферический кран d=20 мм
7 | პოლიპროფილენის ფასონური ნაწილები | ცალი | 50
Полипропиленовые фасонные части
8 | სავენტილაცი არხების მოწღობა უჟანგავი 0,55მმ სისქისფოლადის მილებით d=100მმ;H=1,2მ | ცალი | 1
Устройство вентиляционных труб из оцинкованной стали, d=100 мм. H=1,2 м
a | ჯამი
b | მათ შორის მოწყობილობა =(თავი 2.(1) სულ მასალა+თავი 2.(2) სულ მასალა)
c | სამშენებლო სამუშაოები =(a-b-d)
d | სამონტაჟო სამუშაოები =(თავი 2.(1) სულ ხელფასი+თავი 2.(2) სულ ხელფასი)
e | ზედნადები ხარჯები სამშენებლო სამუშაოებზე =(c*12%) | %
f | ზედნადები ხარჯები სამონტაჟო სამუშაოებზე ხელფასიდან =(d*68%) | %
g | ჯამი =(a+e+f)
h | გეგმიური დაგროვება =(h-b)*6% | %
2.ჯამი =(g+h)
- | 3. გათბობის სისტემა/ Система отопления | -
1 | 600x1200 მმ ზომით პანელური რადიატორის მონტაჟი (ტიპი 22) | ცალი | 26
Монтаж панельного радиатора 600x1200 მმ (Тип 22)
2 | მინაბოჭკოვანი მილების მონტაჟი d=32x5,4 მმ SDR6 (PN20) | გრძ.მ | 166
Монтаж полипропиленовых труб армированных стекловолокном d=32x5,4 мм SDR6 (PN20)
3 | მინაბოჭკოვანი მილების მონტაჟი d=25x4,2 მმ SDR6 (PN20) | გრძ.მ | 12
Монтаж полипропиленовых труб армированных стекловолокном d=25x4,2 мм SDR6 (PN20)
4 | მინაბოჭკოვანი მილების მონტაჟი d=20x3,4 მმ SDR6 (PN20) | გრძ.მ | 134
Монтаж полипропиленовых труб армированных стекловолокном d=20x3,4 мм SDR6 (PN20)
5 | მიწოდების ბურთ-ნი ონკანი; d=20 მმ | ცალი | 26
Сферические краны для подачи; d=20 мм
6 | უკუ მიწოდების ბურთ-ნი ონკანი; d=20 მმ | ცალი | 26
Сферические краны для обратки; d=20 мм
7 | პლასტმასის ფასონური ნაწილები და სამაგრები | ცალი | 360
Полипропиленовые фасонные части и крепления
8 | გათბობის სისტემის მილების გაყვანილობაზე არსებული ხვრელების ამოვსება ქვიშა-ცემენტის ხსნარით | კვ.მ | 8
Заделка отверстий от труб системы отопления песчано-цементным раствором
9 | სისტემის ჰიდრო გამოცდა, ქვაბების საბოლოო რეგულირება და დაწყება | კომპ. | 2
Испытание системы отопления, конечная наладка котлов и пуск в эксплуатацию
ჯამი
| ზედნადები ხარჯები | %
ჯამი
| გეგმიური დაგროვება | %
3.ჯამი
- | 4. იატაკები/ Полы | -
1 | 4 სმ სისქით ხის სუფთა იატაკის მოწყომა პლინტუსებით, 0,08x0,08 მ ხის ლაგებში ყველა 60 სმ | კვ.მ | 116.44
Устройство чистых деревянных дощатых полов толщиной 4 см с плинтусами, на деревянных лагах сечением 0,08x0,08 м, через каждые 60 см
| ხის ლაგები 0,08x0,08 მ; n=24 ც.; l=8,20 მ; k=1,05 | კუბ.მ | 1.32
Лаги деревянные 0,08x0,08 м; n=24 шт.; l=8,20 м; k=1,05
| 4 სმ სისქით ხის სუფთა ფიცარი; k=1,05 | კუბ.მ | 4.89
Деревянные чистые доски толщиной 4 см; k=1,05
| ლურსმანი 120 მმ | კგ. | 21.3
Гвозди 120 мм
| პლინტუსი; k=1,05 | გრძ.მ | 48
Плинтус; k=1,05
2 | ყველა ხის იატაბების შეღებვა ზეთის საყებავით ორ ფენათ S1+S1(1)=116,44+66,4 | კვ.მ | 182.84
Покраска всех деревянных полов масляной краской в два слоя
ჯამი
| ზედნადები ხარჯები | %
ჯამი
| გეგმიური დაგროვება | %
4.ჯამი
- | 5. ღიოები/ Проёмы | -
1 | 1,50x2,20 მ ზომებით არსებული მეტალოპლასტმასის კარის დემონტაჟი და დასაწყობება (I სართული) | ცალი | 1
Демонтаж и складирование существующей металлопластиковой двери размерами: 1,50x2,20 м (I этаж)
2 | 1,20x2,20 მ ზომებით არსებული მეტალოპლასტმასის კარის დემონტაჟი და დასაწყობება (I სართული) | ცალი | 1
Демонтаж и складирование существующей металлопластиковой двери размерами: 1,20x2,20 м (I этаж)
3 | 1,30x2,00 მ ზომებით არსებული ხის კარის დემონტაჟი და დასაწყობება (II სართული) | ცალი | 1
Демонтаж и складирование существующей деревянной двери размерами: 1,30x2,00 м (II этаж)
4 | 1,50x2,20 მ ზომებით ლითონის კარის მონტაჟი (I სართული) ქარხნის წარმოება | კვ.მ | 3.3
Монтаж металлической двери размерами: 1,50x2,20 м (I этаж) заводского производства
5 | 1,20x2,20 მ ზომებით ლითონის კარის მონტაჟი (I სართული) ქარხნის წარმოება | კვ.მ | 2.64
Монтаж металлической двери размерами: 1,20x2,20 м (I этаж) заводского производства
6 | 1,30x2,00 მ ზომებით ლითონის კარის მონტაჟი (II სართული) ქარხნის წარმოება | კვ.მ | 2.6
Монтаж металлической двери размерами: 1,30x2,00 м (II этаж) заводского производства
7 | კარებების გვერდობების მოწყობა | გრძ.მ | 43
Устройство дверных откосов
8 | ფანჯრების გვერდობების მოწყობა (II სარტული) | გრძ.მ | 34.2
Устройство оконных откосов (II этаж)
ჯამი
| ზედნადები ხარჯები | %
ჯამი
| გეგმიური დაგროვება | %
5.ჯამი
- | 6. საქვაბის წყალმომარაგება/ Водоснабжение котельной | -
1 | 0,4x1,20 მ ზომით III კატეგორიის გრუნტის დამუშავება ხელით | გრძ.მ | 26
Разработка грунта III категории ручным методом, размерами: 0,4x1,20 м
2 | გარე წყალსადენის მოწყობა პოლიპროფილენების მილებით d=20 მმ | გრძ.მ | 26
Укладка наружной водопроводной полипропиленовой трубы d=20 мм
3 | გარე წყალსადენის შეყვანა შენობაში საძირკვლიდან | ადგ. | 1
Подводка наружного водопровода в здание через фундамент
4 | წყლის ურდულების d=20 მმ მოწყობა | ცალი | 1
Монтаж отключающих водопроводных кранов d=20 мм
5 | დაბალი წნევის წყალსადენის შეჯრა d=20x20 მმ; h=-1,20 მ | ადგ. | 1
Врезка в существующую линию водоснабжения низкого давления d=20x20 мм; h=-1,20 м
6 | გრუნტის უკან ჩაყრა ხელით | კუბ.მ | 12.5
Обратная засыпка грунта ручным методом
ჯამი
| ზედნადები ხარჯები | %
ჯამი
| გეგმიური დაგროვება | %
6.ჯამი
1+2+3+4+5+6 თავების ჯამი
| მასალების ტრანსპორტირების ხარჯი | %
ჯამი
| დღგ | % | 18
ჯამი
| გაზსადენის მოწყობა II წერტილი (G-6 მრიცხველი და გაზის დეტექტორი | ლარი | [5 empty] | 2300
ჯამი
პრეტენდენტი –––––––––––––––––––––––––––––––––––