## 4-1
xulos municipalitetis sofel sxalTis kulturis centris reabilitacia
lokalur-resursuli xarjTaRricxva #4/1
septiki
# | safuZveli | samuSaoTa dasaxeleba | ganzomilebis erTeuli | raodenoba |  | saxarjTaRricxvo Rirebuleba
|  |  |  | ganzomilebis erTeuli | saproeqto monacemebi | ganzomilebis erTeulze | sul
1 | 2 | 3 | 4 | 5 | 6 | 7 | 8
1 | s.n. დa w. IV-2-84 1-21-10 | gruntis amoReba eqskavatoriT septikis qveS datvirთviT avtoTviTmclelebze | 1000 m3 |  | 0.0225 |  | 15.4335
1.1 |  | SromiTi danaxarji | kac/sT | 15.5 | 0.34875 | 4.6 | 1.6042
1.2 |  | eqskavatori 0.5m3 kovSis tevadobiT | man/sT | 34.7 | 0.78075 | 17.52 | 13.6787
1.3 |  | sxva manqanebi | lari | 2.09 | 0.047025 | 3.2 | 0.15048
2 | s.n. da w. IV-2-84 1-80-3 | gruntis mosworeba xeliT lenturi saZirkvlebis qveS | 100 m3 |  | 0.02 |  | 18.952
2.1 |  | SromiTi danaxarji | kac/sT | 206 | 4.12 | 4.6 | 18.952
3 | სრფკ | zedmeti gruntis gatana 1km manZilze | m3 |  | 24.5 |  | 59.976
3.1 |  | zidva 1 km-ze 24,5×1,6 | ტნ |  | 39.2 | 1.53 | 59.976 | 39.2
4 | s.n. da w. IV-2-84 6-1-6 | r/betonis saZirkvlebis da kedlebis mowyoba betoni В-20 | 100 m3 |  | 0.0662 |  | 1075.3227
4.1 |  | SromiTi danaxarji | kac/sT | 517 | 34.2254 | 4.6 | 157.4368
4.2 |  | manqanebi | man/sT | 129 | 8.5398 | 3.2 | 27.3274
4.3 |  | betoni В-20 | m3 | 101.5 | 6.7193 | 105.5 | 708.8861
4.4 |  | yalibis fari 25-32 mm | m2 | 124 | 8.2088 | 12 | 98.5056
4.5 |  | xis ficari 3x.40mm da meti | m3 | 1.38 | 0.091356 | 392 | 35.8116
4.6 |  | sxva masalebi | lari | 30 | 1.986 | 3.2 | 6.3552
5 | srfk | armatura ф-14 А-III | tona |  | 0.1298 | 1058 | 137.3284
6 | s.n. da w. IV-2-84 6-16-1 | rk/betonis gadaxurvis filis mowyoba betoni (В-20) polimeruli luqis mowyobiT | 100m3 |  | 0.0112 |  | 326.86
6.1 |  | SromiTi danaxarji | kac/sT | 840 | 9.408 | 4.6 | 43.2768
6.2 |  | manqanebi | man/sT | 81 | 0.9072 | 3.2 | 2.903
6.3 |  | betoni (В-20) | m3 | 101.5 | 1.1368 | 105.5 | 119.9324
6.4 |  | yalibis fari 25-32 mm | m2 | 137 | 1.5344 | 12 | 18.4128
6.5 |  | daxerxili xe III x.40mm da meti | m3 | 3.63 | 0.040656 | 392 | 15.9372
6.6 |  | polimeruli luqi diametriT 70sm | c |  | 1 | 125 | 125
6.7 |  | sxva maslebi | lari | 39 | 0.4368 | 3.2 | 1.3978
7 | srfk | armatura Ф-14 А-III | tona |  | 0.3762 | 1058 | 398.0196
8 | s.n. da w. IV-2-84 11-8-1(2) | septikis gadaxurvis filaze cementis mWimis mowyoba sisqe 2sm | 100 m2 |  | 0.0936 |  | 29.3597
8.1 |  | SromiTi danaxarji | kac/sT | 18.8 | 1.7597 | 6 | 10.5581
8.2 |  | manqanebi | man/sT | 0.95 | 0.08892 | 3.2 | 0.28454
8.3 |  | cementis xsnari 1:3 | m3 | 2.04 | 0.19094 | 87 | 16.6121
8.4 |  | sxva masalebi | lari | 6.36 | 0.5953 | 3.2 | 1.9049
|  | lokalur resursuli jami: | lari |  |  |  | 2061.2518
|  | maT Soris: | lari
|  | 1. SromiTi danaxarji | lari |  |  |  | 231.828
|  | 2. manqanebi | lari |  |  |  | 30.6654
|  | 3. masalebi | lari |  |  |  | 1798.7584
|  | satransporto da amwe-meqanizmebis xarjebi masalebis Rirebulebidan | lari |  | 8% |  | 143.9007
|  | jami: pirdapir xarjebze | lari |  |  |  | 2205.1525
|  | zednadebi xarjebi | lari |  | 10% |  | 220.5152
|  | jami | lari |  |  |  | 2425.6677
|  | gegmiuri dagroveba | lari |  | 8% |  | 194.0534
|  | sul xarjTaRricxviT | lari |  |  |  | 2619.7212
i. m. `mixeil bolqvaZe~ m. bolqvaZe
Seadgina

## 3-1
xulos municipalitetis sofel sxalTis kulturis centris reabilitacia
lokalur-resursuli xarjTaRricxva #3/1
gare qseli kanalizacia
# | safuZveli | samuSaoTa dasaxeleba | ganzomilebis erTeuli | raodenoba |  | saxarjTaRricxvo Rirebuleba (lari)
|  |  |  | ganzomilebis erTeuli | saproeqto monacemebi | ganzomilebis erTeulze | sul
1 | 2 | 3 | 4 | 5 | 6 | 7 | 8 | 23.712
1 | s.n. da w. IV-2-82 t-1 cx 1-80-3 | gruntis gaTxra xeliT sakanalizacio milebis da Webis qveS (70×0,8×0,3)m+(1,2×1,2×1,2)m×4c | m3 |  | 23.71 |  | 258.3774 | 16.8 | 6.912
1.1 |  | SromiTi resursebi 2,06*1,15 | kac\sT | 2.369 | 56.169 | 4.6 | 258.3774
2 | s.n. da w. IV-2-82 t-1 cx 1-81-3 | damuSavebuli fxvieri gruntiT baliSis mowyoba milebis qveS sisqiT 10 sm xeliT 80×0,3×0,1 | m3 |  | 2.1 |  | 11.6886 | 2.1
2.1 |  | SromiTi resursebi | kac\sT | 1.21 | 2.541 | 4.6 | 11.6886
3 | s.n. da w. IV-2-84 6-1-6 | r/betonis kanalizaciis Webis mowyoba betoni В-20 polimeruli luqiT | 100 m3 |  | 0.044 |  | 1187.4652
3.1 |  | SromiTi danaxarji | kac/sT | 517 | 22.748 | 4.6 | 104.6408
3.2 |  | manqanebi | man/sT | 129 | 5.676 | 3.2 | 18.1632
3.3 |  | betoni В-20 | m3 | 101.5 | 4.466 | 105.5 | 471.163
3.4 |  | yalibis fari 25-32 mm | m2 | 124 | 5.456 | 12 | 65.472
3.5 |  | xis ficari 3x.40mm da meti | m3 | 1.38 | 0.06072 | 392 | 23.8022
3.6 |  | polimeruli luqi diametriT 70sm | c |  | 4 | 125 | 500
3.7 |  | sxva masalebi | lari | 30 | 1.32 | 3.2 | 4.224
4 | srfk | armatura ф-8 А-III | tona |  | 0.1 | 1058 | 105.8
5 | s.n. da w. IV-2-82t-3 cx. 22-8-3-2 | sakanalizacio gofrirebuli milis SN-4, diametriT 100 mm, mowyoba liTonis milis garsacmiT (d=152mm) gzis kveTaSi (6,0 grZ.m) | grZ/m |  | 70 |  | 438.7344
5.1 |  | SromiTi resursebi | kac\sT | 0.119 | 8.33 | 6 | 49.98
5.2 |  | manqanebi | man/sT | 0.0465 | 3.255 | 3.2 | 10.416
5.3 |  | gofrirebuli mili SN-4 d-100mm | g\m | 1.01 | 70.7 | 5 | 353.5
5.4 |  | fasonuri Nnawilebi | cali |  | 8 | 2.5 | 20
5.5 |  | sxva masalebi | lari | 0.0216 | 1.512 | 3.2 | 4.8384
6 | s.n. da w. IV-2-82 t-1 cx 1.81-3 | gruntis ukuCayra xeliT | m3 |  | 22.61 |  | 125.8473
6.1 |  | SromiTi resursebi | kac\sT | 1.21 | 27.3581 | 4.6 | 125.8473
|  | lokalur resursuli jami: | lari |  |  |  | 2127.9129
|  | maT Soris: | lari
|  | 1. SromiTi danaxarji | lari |  |  |  | 550.534
|  | 2. manqanebi | lari |  |  |  | 28.5792
|  | 3. masalebi | lari |  |  |  | 1548.7996
|  | satransporto da amwe-meqanizmebis xarjebi masalebis Rirebulebidan | lari |  | 8% |  | 123.904
|  | jami: pirdapir xarjebze | lari |  |  |  | 2251.8168
|  | zednadebi xarjebi | lari |  | 10% |  | 225.1817
|  | jami | lari |  |  |  | 2476.9985
|  | gegmiuri dagroveba | lari |  | 8% |  | 198.1599
|  | sul xarjTaRricxviT | lari |  |  |  | 2675.1584
i. m. `mixeil bolqvaZe~ m. bolqvaZe
Seadgina

## 1-1
daba xuloSi mgzavrTa mosacdelis mSeneblobaze Sesasrulebeli samuSaoebis da gamosayenebeli masalebis moculobebi
# | Sesasrulebeli samuSaoebis da gamosayenebeli masalebis dasaxeleba | ganzomilebis erTeuli | raodenoba
1 | 2 | 3 | 5 | 4
1 | arsebuli dazianebuli mosacdelis Senobis daSla-dasawyobeba | kv.m |  | 10,35
2 | gruntis da sxva inertuli masalebis damuSaveba-amoReba arsebuli iatakebis qveS xeliT | 100 m3 |  | 0.0184
2.1 | SromiTi danaxarji | kac/sT | 247.2 | 4.5485
3 | damuSavebuli gruntis datvirTva a/TviTmclelebze xeliT | 100 m3 |  | 0.0184
3.1 | SromiTi danaxarji | kac/sT | 121 | 2.2264
4 | damuSavebuli gruntis gatana | m3 |  | 1.84
4.1 | zidva 2 km-ze | tn | 1.6 | 2.944
5 | RorRis (m 400 fr.40-70mm -10sm) safuZvelis mowyoba saZirkvlebis qveS | kb.m M |  | 0.73
4.1 | Sromis danaxarjebi | kac. sT | 3.52 | 2.5696
4.2 | sxva manqana | lari | 1.06 | 0.7738
4.3 | RorRi m 400 fr.40-70mm -10sm | kb.m M | 1.11 | 0.8103
4.4 | sxva masala | lari | 0.02 | 0.0146
6 | betonis filis mowyoba betoni В-20 | 100 m3 |  | 0.0073
6.1 | SromiTi danaxarji | kac/sT | 450 | 3.285
6.2 | manqanebi | man/sT | 37 | 0.2701
6.3 | betoni В-20 | m3 | 102 | 0.7446
6.4 | yalibis fari 25-32 mm | m2 | 161 | 1.1753
6.5 | xis ficari 3x.40mm da meti | m3 | 1.72 | 0.012556
6.6 | sxva masalebi | lari | 28 | 0.2044
7 | kedlebis wyoba standartuli fasadis keramikuli aguriT 25,0X12,0X6,5sm | m3 |  | 4.9
7.1 | SromiTi danaxarji | kac/sT | 4.64 | 22.736
7.2 | manqanebi | man/sT | 0.64 | 3.136
7.3 | xsnari wyobis kir-cementis m.50 | m3 | 0.23 | 1.127
7.4 | aguri keramikuli fasadis | c | 556 | 2724.4
7.5 | sxva masalebi | lari | 0.17 | 0.833
8 | r/betonis sartylebis mowyoba betoni В-20 | 100m3 |  | 0.0053
8.1 | SromiTi danaxarji | kac/sT | 854 | 4.5262
8.2 | manqanebi | man/sT | 106 | 0.5618
8.3 | betoni В-20 | m3 | 101.5 | 0.53795
8.4 | yalibis fari 25-32 mm | m2 | 140 | 0.742
8.5 | daxerxili xe III x.40mm da meti | m3 | 1.45 | 0.007685
8.6 | eleqtrodi | tona | 0.25 | 0.001325
8.7 | sxva maslebi | lari | 74 | 0.3922
9 | armatura ф-14 А-III | tona |  | 0.0678
10 | armatura ф-8 А-I | tona |  | 0.0233
11 | saxuravis xis konstruqciebis mowyoba xis daxerxili sxvadasxva zomis mSrali masalisagan | kb.m M |  | 0.61
11.1 | Sromis danaxarjebi | kac. sT | 23.8 | 14.518
11.2 | sxva manqana | lari | 2.1 | 1.281
11.3 | wiwvovani jiSis xis daxerxili sxvadasxva zomis masala | kb.m M | 1.02 | 0.6222
11.4 | samSeneblo lursmani | kg | 7.2 | 4.392
11.5 | antiseptikuri saRebavi | kg | 1.96 | 1.1956
11.6 | mavTuli glinula | kg | 4.38 | 2.6718
11.7 | sxva masala | lari | 3.44 | 2.0984
12 | molartyva xis 30 mm sisqis ficrebiT | kv.m M |  | 15
12.1 | Sromis danaxarjebi | kac. sT | 0.227 | 3.405
12.2 | sxva manqana | lari | 0.0276 | 0.414
12.3 | wiwvovani jiSis xis ficari Ix.30 mm | kb.m M |  | 0.25
12.4 | lursmani | kg | 0.07 | 1.05
12.5 | sxva masala | kg | 0.0444 | 0.666
13 | saxuravis burulis mowyoba 0,5mm sisqis metalokramitis furclebiT, kexis, saxuravis burulis mowyoba wyalsadinari Rarebisa da milebis mowyobiT | 100 m2 |  | 0.159
13.1 | SromiTi danaxarji | kac/sT | 100 | 15.9
13.2 | manqanebi | man/sT | 3.5 | 0.5565
13.3 | metalokramitis furclebi 0,5mm | m2 | 125 | 19.875
13.4 | metalokramitis kexi | grZ.m |  | 5.35
13.4 | feradi. Ffol. Ffurcl. | tona | 0.03 | 0.00477
13.5 | ankeri (pakovki) | kg | 15 | 2.385
13.6 | qanCi (Surupi) | c |  | 96
13.7 | sawvimari Rari feradi liT. furceliT | m |  | 5.3
13.8 | sawvimari mili feradi liT. furceliT | m |  | 5
13.9 | muxli | c |  | 8
13.1 | samagri detalebi | c |  | 24
13.11 | sxva masalebi | lari | 8.16 | 1.2974
14 | karnizis mowyoba gluvi feradi liTonis 0,5 mm sisqis furclebiT | 100kv.m |  | 0.07
14.1 | SromiTi danaxarji | kv.m | 43.9 | 3.073
14.2 | samSeneblo manqanebi | l | 3.5 | 0.245
14.3 | metaloprofilis feradi furclebi 0,5mm | kv.m | 125 | 8.75
14.4 | naWedi | kg | 5 | 0.35
14.4 | sWvali | kg | 10.6 | 0.742
14.5 | qanCi (Surupi) | c |  | 42
14.6 | sxvadasxva masalebi | l | 8.16 | 0.5712
15 | xis konstruqciebis cecxldacva | m3 |  | 0.86
15.1 | SromiTi danaxarji | kac/sT | 0.87 | 0.7482
15.2 | manqanebi | man/sT | 0.13 | 0.1118
15.3 | amonimis xsnari | kg | 7.2 | 6.192
15.4 | amoniis sulfati | kg | 1.79 | 1.5394
15.5 | navTi | kg | 1.07 | 0.9202
15.6 | sxva masalebi | lari | 0.1 | 0.086
16 | xis elementebis antiseptireba | 100 kv.m. |  | 0.16
16.1 | SromiTi danaxarji | kac/sT | 4.24 | 0.6784
16.2 | manqanebi | man/sT | 0.21 | 0.0336
16.3 | antiseptikuri pasta | tona | 0.15 | 0.024
17 | xis konstruqciebis elementebis dafarva biTumiT da ruberoidiT romelic SexebaSia betonTan | m2 |  | 0.6
17.1 | SromiTi danaxarji | kac/sT | 1.4 | 0.84
17.2 | manqanebi | man/sT | 0.21 | 0.126
17.3 | ruberoidi | m2 | 1.15 | 0.69
17.4 | bitumis mastika | kg | 7.27 | 4.362
17.5 | sxva masalebi | lari | 0.03 | 0.018
18 | r. betonis sartyelis mopirkeTeba filebiT aguris imitaciiT 25X12,5X4sm | 100 m2 |  | 0.07
18.1 | SromiTi danaxarji | lari | 200 | 14
18.2 | manqanebi | man | 2 | 0.14
18.3 | mosapirkeTebeli fila kedlis aguris imitaciiT 25X12,5X4sm | m2 | 102 | 7.14
18.4 | webo-cementi | kg | 500 | 35
18.5 | sxva masala | man | 0.7 | 0.049
19 | Weri xis nivnivebze 30 mm-iani ficrebis mijriT mowyobiT | 100m2 |  | 0.1
19.1 | SromiTi danaxarji | kac/sT | 127 | 12.7
19.2 | manqanebi | lari | 11.4 | 1.14
19.3 | xis ficari wiwvovani, gamomSrali Ix.30mm | kb.m |  | 0.3
19.4 | sxva masalebi | lari | 7.94 | 0.794
20 | iatakebze cementis mWimis mowyoba sisqe 2sm | 100 m2 |  | 0.103
20.1 | SromiTi danaxarji | kac/sT | 18.8 | 1.9364
20.2 | manqanebi | man/sT | 0.95 | 0.09785
20.3 | cementis xsnari | m3 | 2.04 | 0.21012
20.4 | sxva masalebi | lari | 6.36 | 0.65508
21 | metaloplastmasis fanjrebis TeTri feris sisqiT 5,2mm montaJi RirebulebiT | 100m2 |  | 0.034
21.1 | SromiTi danaxarji | k. sT | 193 | 6.562
21.2 | manqanebi | l | 27.2 | 0.9248
21.3 | metaloplastmasis fanjrebi | kv.m | 100 | 3.4
21.4 | sxva masala | lari | 18.1 | 0.6154
22 | miwis damuSaveba xeliT kibis da pandusis qveS | 100 m3 |  | 0.015
22.1 | SromiTi danaxarji | kac/sT | 206 | 3.09
23 | RorRis (m 400 fr.40-70mm -10sm) safuZvelis mowyoba kibis safexuris da pandusis qveS | kb.m M |  | 0.153
4.1 | Sromis danaxarjebi | kac. sT | 3.52 | 0.53856
4.2 | sxva manqana | lari | 1.06 | 0.16218
4.3 | RorRi m 400 fr.40-70mm -10sm | kb.m M | 1.11 | 0.16983
4.4 | sxva masala | lari | 0.02 | 0.00306
24 | betonis kibis safexurebis da pandusis mowyoba betoni B-20 | 100m3 |  | 0.0023
24.1 | SromiTi danaxarji | kac/sT | 137 | 0.3151
24.2 | manqanebi | man/sT | 28.3 | 0.06509
24.3 | betoni B-20 | m3 | 102 | 0.2346
24.4 | sxva masalebi | lari | 62 | 0.1426
25 | betonis aguris formis filebis mowyoba iatakebze da kibeze | 100 m2 |  | 0.08
25.1 | SromiTi danaxarji | kac/sT | 93.2 | 7.456
25.2 | manqanebi | man | 4.36 | 0.3488
25.3 | betonis filebi aguris formis sisq. 4sm | m2 | 105 | 8.4
25.4 | webo-cementi | kg | 500 | 40
25.5 | sxva masala | man | 2.53 | 0.2024
26 | sajdomi skamebis mowyoba | grZ.m |  | 7.5
27 | inventaruli xaraCos dayeneba da daSla simaRliT 10 metramde | 100 kv.m. |  | 0.1
27.1 | SromiTi danaxarji misad. | kac/sT | 22.7 | 2.27
27.2 | manqanebi | man/sT | 0.23 | 0.023
27.3 | liT.detalebi xaraCosTvis | tona | 0.037 | 0.0037
27.4 | xis detalebi xaraCosTvis | m3 | 0.006 | 0.0006
27.5 | ficari | m2 | 1.2 | 0.12
28 | samSeneblo nagvis datvirTva a/TviTmclelebze | 100 m3 |  | 0.03
28.1 | SromiTi danaxarji | kac/sT | 121 | 3.63
29 | samSeneblo nagvis gatana | m3 |  | 3
29.1 | zidva 2 km-ze | tn | 1.6 | 4.8

## gare kan. (hidden)
lokalur-resursuli xarjTaRricxva #1/3
xulos municipalitetis sofel riyeTis sabavSvo baRisaTvis administraciuli Senobis rekonstruqcia - remonti
wyalgayvaniloba kanalizacia
saxarjTaRricxvo Rirebuleba |  |  |  | #REF! | lari
saxarjTaRricxvo xelfasi |  |  |  | #REF! | lari
normatiuli Sromatevadoba |  |  |  | #REF! | kac/sT
Sedgenilia: 2013 wlis IV kvartlis doneze 1 a.S.S. $=1,7 lari
# | safuZveli | samuSaoTa dasaxeleba | ganzomilebis erTeuli | raodenoba |  | saxarjTaRricxvo Rirebuleba
|  |  |  | ganzomilebis erTeuli | saproeqto monacemebi | ganzomilebis erTeulze | sul
1 | 2 | 3 | 4 | 5 | 6 | 7 | 8
1 | s.n. da w. IV-2-82t-3 cx. 22-8-2 | plasamasis minaboWkovani wyalgayvanilobis milebis gayvana diametriT 32 mm-mde | grZ/m |  | 30 |  | 189.1304
1.1 | k-1,15 | SromiTi resursebi 0,105X1,15 | kac\sT | 0.12 | 3.6 | 4.6 | 16.56
1.2 |  | manqanebi 0,0538X1,15 | lari | 0.06 | 1.8 | 3.2 | 5.76
1.3 |  | mili minaboWkovani d-32 | grZ/m | 1.01 | 30.3 | 4.1 | 124.23
1.4 |  | fitingi d-32 mm | cali |  | 13 | 0.8 | 10.4
1.5 |  | ventili pl d-32 | cali |  | 3 | 10.2 | 30.6
1.6 |  | sxva masalebi | lari | 0.0163 | 0.49389 | 3.2 | 1.5804
2 | s.n. da w. IV-2-82t-3 cx. 22-8-2 | plasamasis armirebuli wyalgayvanilobis milebis gayvana diametriT 25 mm-mde | grZ/m |  | 24 |  | 120.9204
2.1 | k-1,15 | SromiTi resursebi 0,105X1,15 | kac\sT | 0.12 | 2.88 | 4.6 | 13.248
2.2 |  | manqanebi 0,0538X1,15 | lari | 0.06 | 1.44 | 3.2 | 4.608
2.3 |  | milgayvaniloba d-25 | grZ/m | 1.01 | 24.24 | 2.5 | 60.6
2.4 |  | fitingi d-25 mm | cali |  | 12 | 0.6 | 7.2
2.5 |  | ventili pl d-25 | cali |  | 4 | 8.5 | 34
2.6 |  | sxva masalebi | lari | 0.0163 | 0.39511 | 3.2 | 1.2644
3 | s.n. da w. IV-2-82t-3 cx. 22-8-2 | plasamasis wyalgayvanilobis milebis gayvana diametriT20 mm-mde | grZ/m |  | 32 |  | 106.0378
3.1 | k-1,15 | SromiTi resursebi 0,105X1,15 | kac\sT | 0.12 | 3.84 | 4.6 | 17.664
3.2 |  | manqanebi 0,0538X1,15 | lari | 0.06 | 1.92 | 3.2 | 6.144
3.3 |  | milgayvaniloba d-20 | grZ/m | 1.01 | 32.32 | 1.7 | 54.944
3.4 |  | fitingi d-20mm | cali |  | 13 | 0.4 | 5.2
3.5 |  | ventili pl d-20mm | cali |  | 3 | 6.8 | 20.4
3.6 |  | sxva masalebi | lari | 0.0163 | 0.52682 | 3.2 | 1.6858
4 | s.n. da w. IV-2-82t-3 cx. 20-8-4 | ukusarqveli d-25mm | c |  | 1 |  | 20.748
4.1 |  | SromiTi resursebi | kac\sT | 1.54 | 1.54 | 4.6 | 7.084
4.2 |  | manqanebi | man/sT | 0.03 | 0.03 | 3.2 | 0.096
4.3 |  | ukusarqveli d25mm | grZ/m | 1 | 1 | 12 | 12
4.4 |  | sxva masalebi | lari | 0.49 | 0.49 | 3.2 | 1.568
5 | s.n. da w. IV-2-82t-3 cx. 20-8-4 | wyalmzomi | c |  | 1 |  | 38.748
5.1 |  | SromiTi resursebi | kac\sT | 1.54 | 1.54 | 4.6 | 7.084
5.2 |  | manqanebi | man/sT | 0.03 | 0.03 | 3.2 | 0.096
5.3 |  | wyalmzomi | grZ/m | 1 | 1 | 30 | 30
5.4 |  | sxva masalebi | lari | 0.49 | 0.49 | 3.2 | 1.568
6 | s.n. da w. IV-2-82t-3 cx. 20-8-4 | manometri | c |  | 1 |  | 20.748
6.1 |  | SromiTi resursebi | kac\sT | 1.54 | 1.54 | 4.6 | 7.084
6.2 |  | manqanebi | man/sT | 0.03 | 0.03 | 3.2 | 0.096
6.3 |  | manometri | grZ/m | 1 | 1 | 12 | 12
6.4 |  | sxva masalebi | lari | 0.49 | 0.49 | 3.2 | 1.568
7 | s.n. da w. IV-2-82t-3 cx. 16.22 | milsadenebis hidravlikuri gamocda | grZ/m |  | 86 |  | 35.5146
7.1 |  | SromiTi resursebi 0,0516X1,15 | kac\sT | 0.06 | 5.16 | 4.6 | 23.736
7.2 |  | sxva masalebi | lari | 0.0428 | 3.6808 | 3.2 | 11.7786
8 | s.n. da w. IV-2-82t-3 cx. 18.8-2 | plasmasis wylis avzis da el.tivtivas (SefuTviT)mowyoba tevadobioT v-1.0 m3 | kompl. |  | 1 |  | 566.31
8.1 |  | SromiTi resursebi 16,6X1,15 | kac\sT | 19.09 | 19.09 | 4.6 | 87.814
8.2 |  | manqanebi | lari | 0.45 | 0.45 | 3.2 | 1.44
8.3 |  | avzi plasmasis (SefuTviT) | kompl | 1 | 1 | 430 | 430
8.4 |  | tivtiva | c |  | 1 | 42 | 42
8.5 |  | sxva masalebi | lari | 1.58 | 1.58 | 3.2 | 5.056
9 | s.n. da w. IV-2-82 t-8 cx. 46-18-3 | kedlebSi gayvanilobisaTvis naxvretebis mowyoba | c |  | 10 |  | 49.68
9.1 |  | SromiTi danaxarji 0,66X1,15 | kac/sT | 0.76 | 7.6 | 4.6 | 34.96
9.2 |  | manqanebi 0,4X1,15 | lari | 0.46 | 4.6 | 3.2 | 14.72
kanalizacia
10 | s.n. da w. IV-2-82t-3 cx. 16.6-2 | plastmasis sakanalizacio milis gayvana diametriT 100 mm | grZ/m |  | 22 |  | 264.7176
10.1 |  | SromiTi resursebi 0,583X1,15 | kac\sT | 0.67 | 14.74 | 4.6 | 67.804
10.2 |  | manqanebi 0,0046X1,15 | lari | 0.001 | 0.022 | 3.2 | 0.0704
10.3 |  | milgayvaniloba 100 | g\m | 1 | 22 | 5.1 | 112.2
10.4 |  | fasonuri nawilebi d-100 | cali |  | 14 | 5 | 70
10.5 |  | sxva masalebi | lari | 0.208 | 4.576 | 3.2 | 14.6432
11 | s.n. da w. IV-2-82t-3 cx. 16.6-1 | plastmasis sakanalizacio milis gayvana diametriT 50 mm | grZ/m |  | 20 |  | 224.448
11.1 |  | SromiTi resursebi 0,609X1,15 | kac\sT | 0.7 | 14 | 4.6 | 64.4
11.2 |  | manqanebi 0,0021X1,15 | lari | 0.001 | 0.02 | 3.2 | 0.064
11.3 |  | milgayvaniloba d-50 | g\m | 1 | 20 | 4 | 80
11.4 |  | fasonuri nawilebi d-50 | cali |  | 20 | 3.5 | 70
11.5 |  | sxva masalebi | lari | 0.156 | 3.12 | 3.2 | 9.984
12 | s.n. da w. IV-2-82t-3 cx.17.4-4 | sabavSvo unitazis mowyoba | kompl. |  | 4 |  | 537.248
12.1 |  | SromiTi resursebi 3,66X1,15 | kac\sT | 4.2 | 16.8 | 4.6 | 77.28
12.2 |  | manqanebi 0,28X1,15 | lari | 0.32 | 1.28 | 3.2 | 4.096
12.3 |  | unitazi sabavSvo | kompl | 1 | 4 | 110 | 440
12.4 |  | sxva masalebi | lari | 1.24 | 4.96 | 3.2 | 15.872
13 | s.n. da w. IV-2-82t-3 cx. 17-1-6 | sabavSvo xelsabanis dayeneba | kompl. |  | 4 |  | 762.24
13.1 |  | SromiTi resursebi 6,86X1,15 | kac\sT | 7.88 | 31.52 | 4.6 | 144.992
13.2 |  | manqanebi 0,04X1,15 | lari | 0.04 | 0.16 | 3.2 | 0.512
13.3 |  | sabavSvo xelsabanis mowyobiloba | kompl | 1 | 4 | 110 | 440
13.4 |  | onkani | c | 1 | 4 | 25 | 100
13.5 |  | Stuceri | c | 2 | 8 | 9 | 72
13.6 |  | sxva masalebi | lari | 0.37 | 1.48 | 3.2 | 4.736
14 | s.n. da w. IV-2-82t-3 cx.17.4-4 | unitazi didebisaTvis | kompl. |  | 1 |  | 154.312
14.1 |  | SromiTi resursebi 3,66X1,15 | kac\sT | 4.2 | 4.2 | 4.6 | 19.32
14.2 |  | manqanebi 0,28X1,15 | lari | 0.32 | 0.32 | 3.2 | 1.024
14.3 |  | unitazi | kompl | 1 | 1 | 130 | 130
14.4 |  | sxva masalebi | lari | 1.24 | 1.24 | 3.2 | 3.968
15 | s.n. da w. IV-2-82t-3 cx. 17-1-6 | xelsabani didebisaTvis | kompl. |  | 2 |  | 401.12
15.1 |  | SromiTi resursebi 6,86X1,15 | kac\sT | 7.88 | 15.76 | 4.6 | 72.496
15.2 |  | manqanebi 0,04X1,15 | lari | 0.04 | 0.08 | 3.2 | 0.256
15.3 |  | xelsabani | kompl | 1 | 2 | 120 | 240
15.4 |  | onkani | c | 1 | 2 | 25 | 50
15.5 |  | Stuceri | c | 2 | 4 | 9 | 36
15.6 |  | sxva masalebi | lari | 0.37 | 0.74 | 3.2 | 2.368
16 | s.n. da w. IV-2-82t-3 cx. 17-1-6 | sarecxelas montaJi | kompl. |  | 1 |  | 152.56
16.1 |  | SromiTi resursebi 6,86X1,15 | kac\sT | 7.88 | 7.88 | 4.6 | 36.248
16.2 |  | manqanebi 0,04X1,15 | lari | 0.04 | 0.04 | 3.2 | 0.128
16.3 |  | sarecxelas montaJi | kompl | 1 | 1 | 90 | 90
16.4 |  | onkani | c | 1 | 1 | 25 | 25
16.5 |  | sxva masalebi | lari | 0.37 | 0.37 | 3.2 | 1.184
17 | s.n. da w. IV-2-82t-3 cx.17-1-9 | trapebis montaJi d-50mm | cali |  | 7 |  | 125.013
17.1 |  | SromiTi resursebi0,46X1,15 | kac\sT | 0.529 | 3.703 | 4.6 | 17.0338
17.2 |  | manqanebi 0,02X1,15 | lari | 0.023 | 0.161 | 3.2 | 0.5152
17.3 |  | trapi 50mm | cali | 1 | 7 | 15 | 105
17.4 |  | sxva masalebi | lari | 0.11 | 0.77 | 3.2 | 2.464
18 | s.n. da w. IV-2-82t-3 cx.17-1-9 | Semrevi duSis | cali |  | 2 |  | 154.6512
18.1 |  | SromiTi resursebi misad | kac\sT | 1.5 | 3 | 4.6 | 13.8
18.2 |  | manqanebi 0,02X1,15 | lari | 0.023 | 0.046 | 3.2 | 0.1472
18.3 |  | Semrevi duSis | cali | 1 | 2 | 70 | 140
18.4 |  | sxva masalebi | lari | 0.11 | 0.22 | 3.2 | 0.704
19 | s.n. da w. IV-2-82t-3 cx.17-1-9 | el.titanis montaJi | cali |  | 3 |  | 908.577
19.1 |  | SromiTi resursebi0,46X1,15 | kac\sT | 0.529 | 1.587 | 4.6 | 7.3002
19.2 |  | manqanebi 0,02X1,15 | lari | 0.023 | 0.069 | 3.2 | 0.2208
19.3 |  | titani | cali | 1 | 3 | 300 | 900
19.4 |  | sxva masalebi | lari | 0.11 | 0.33 | 3.2 | 1.056
20 | s.n. da w. IV-2-82 t-8 cx. 46-18-3 | kedlebSi gayvanilobisaTvis naxvretebis mowyoba | c |  | 8 |  | 39.744
20.1 |  | SromiTi danaxarji 0,66X1,15 | kac/sT | 0.76 | 6.08 | 4.6 | 27.968
20.2 |  | manqanebi 0,4X1,15 | lari | 0.46 | 3.68 | 3.2 | 11.776
|  | lokalur-resursuli jami | lari |  |  |  | #REF!
|  | SromiTi danaxarji | lari |  |  |  | #REF!
|  | manqanebi da materialuri resursebi | lari |  |  |  | #REF!
|  | transportis xarji 2% |  |  |  |  | #REF!
|  | jami | lari |  |  |  | #REF!
|  | zednadebi xarjebi 10,0 % | lari |  |  |  | #REF!
|  | jami | lari |  |  |  | #REF!
|  | gegmiuri dagroveba 8,0 % | lari |  |  |  | #REF!
|  | sul xarjTaRricxviT | lari |  |  |  | #REF!
Seadgina: /T. beriZe /