## დანართი #1
დანართიN#1
სატენდერო წინადადების ფასი, ფასების ცხრილი (ხარჯთაღრიცხვა)
ობიექტის დასახელება: „სიღნაღისა და დედოფლისწყაროს მუნიციპალიტეტებში ქვემო ალაზნის სარწყავი სისტემის მაგისტრალური არხის და ჰიდროტექნიკური ნაგებობების აღდგენა-რეაბილიტაცია პკ396+21÷პკ910+20“ (II ეტაპი)
"____"_________"2018 წ
(პრეტენდენტის დასახელება) |  |  |  | (შევსების თარიღი)
სატენდერო წინადადების ფასი ---------------------- |  |  | (_______________________)ლარი
|  | (თანხა ციფრებით) | (თანხა სიტყვისერად)
# | sndaw | samuSaos dasaxeleba | erTeulis ganzomileba | raodenoba | erTeulis Rirebuleba | saerTo Rirebuleba
1 | 2 | 3 | 4 | 5 | 6 | 7
#1 |  | wyalgamSvebebi magistralur arxze
#1-1 |  | wyalgamSvebi pk401+77
I. wyalgamSvebi
1 |  | buCqnarisagan gawmenda, xeliT Segroveba da dawva | m2 | 30 |  | 0
2 |  | wyalmimRebis gawmenda danaleqi gruntisagan xeliT, Cayra amwis badiaSi da gverdze dayra | m3 | 2 |  | 0
3 |  | III jg gruntis damuSaveba qvabulSi 0.65m3 CamCis moc. eqskavatoriT, gruntis gverdze dayriT | m3 | 163 |  | 0
4 |  | gruntis saboloo damuSaveba xeliT, gverdze dayriT | m3 | 8 |  | 0
5 |  | gruntis ukuCayra 0.65m3 CamCis moc. eqskavatoriT | m3 | 39 |  | 0
6 |  | darCenili gruntis datvirTva 0.65m3 CamCis moc. eqskavatoriT a/TviTmclelze | m3 | 134 |  | 0
7 |  | gruntis gatana km-ze | t | 254.6 |  | 0
8 |  | wyalmimRebis dazianebuli mon. betonis kedlis mongreva xelis pnevmoCaquCiT | m3 | 0.6 |  | 0
9 |  | datvirTva 0.65m3 CamCis moc. EeqskavatoriT a/TviTmclelebze | m3 | 0.6 |  | 0
10 |  | nangrevebis gatana … km-ze | t | 1.44 |  | 0
11 |  | xreSiT momzadeba mopirkeTebuli arxis Zirze δ=15sm | m3 | 6.9 |  | 0
12 |  | xreSiT momzadeba mopirkeTebuli arxis Zirze δ=15sm | m2 | 78 |  | 0
13 |  | arxis Ziris mowyoba monoliTuri betoniT B-20 W6F150 δ=20sm, foladis badeze 150/150/7/7 | m3 | 9.2 |  | 0
14 |  | arxis ferdebis mowyoba monoliTuri betoniT B-20 W6F150 δ=20sm, armaturis badeze 150/150/7/7 | m3 | 15.6 |  | 0
15 |  | armaturis badis 150/150/7/7 montaJi da Rirebuleba | kg | 534.4 |  | 0
16 |  | mon. betonis B-20 W6F150 bordiuris mowyoba arxis mopirkeTebul ubanze b=50sm δ=15sm | m3 | 1.3 |  | 0
17 |  | mon. betonis B-20 W6F150 kbilis mowyoba arxis mopirkeTebul ubanze | m3 | 10.8 |  | 0
18 |  | arsebuli demontirebuli faris da amwe-meqanizmis gatana km-ze da dasawyobeba | t | 0.088 |  | 0
19 |  | faris SeRebva zeTovani saRebaviT or fenad | m2 | 3 |  | 0
II. wyalgamanawilebeli Wa
20 |  | III jg gruntis damuSaveba qvabulSi 0.25m3 CamCis moc. eqskavatoriT, gruntis gverdze dayriT | m3 | 16 |  | 0
21 |  | gruntis saboloo damuSaveba xeliT, gverdze dayriT | m3 | 1 |  | 0
22 |  | ukuCayra 0.25m3 CamCis moc. eqskavatoriT | m3 | 9 |  | 0
23 |  | darCenili gruntis mosworeba adgilze buldozeriT m-ze gadaadgilebiT | m3 | 8 |  | 0
24 |  | arsebuli Wis narCenebis mongreva xelis pnevmoCaquCiT | m3 | 2.2 |  | 0
25 |  | datvirTva 0.65m3 CamCis moc. EeqskavatoriT a/TviTmclelebze | m3 | 2.2 |  | 0
26 |  | nangrevebis gatana … km-ze | t | 5.28 |  | 0
27 |  | xreSovani momzadeba Wis da arxis Zirze δ=10sm | m3 | 0.8 |  | 0
28 |  | arxis ferdebis moxreSva δ=10sm | m2 | 6.1 |  | 0
29 |  | Wis Ziris dabetoneba mon. betoniT B-20 W6F150 | m3 | 0.88 |  | 0
30 |  | Wis kedlebis dabetoneba mon. betoniT B-20 W6F150 | m3 | 2.5 |  | 0
31 |  | arxis Ziris dabetoneba monoliTuri betoniT B-20 W6F150 δ=15sm | m3 | 0.16 |  | 0
32 |  | d=325mm δ=6mm foladis milis Cawyoba tranSeaSi | m | 4.6 |  | 0
33 |  | d=325mm foladis milze koroziis sawinaaRmdego normaluri izolaciis mowyoba | grZ.m | 4.6 |  | 0
34 |  | arxis ferdebis mowyoba mon. betonis B-20 W6F150 δ=15sm | m3 | 0.34 |  | 0
35 |  | mon. betonis B-20 W6F150 kbilis mowyoba | m3 | 0.86 |  | 0
36 |  | mon. betonis B-20 W6F150 bordiuris mowyoba | m3 | 0.3 |  | 0
37 |  | farebis SeRebva zeTovani saRebaviT or fenad | m2 | 5.6 |  | 0
38 |  | arsebuli faris da amwe-meqanizmis demontaJi | kg | 88 |  | 0
39 |  | siRrmuli faris ГС60+270у arsebul CarCoze axali faris da amwe-meqanizmis damontaJeba 1c | kg | 89.5 |  | 0
40 |  | siRrmuli faris ГС40-200у montaJi amwe meqanizmebTan da Casatanebel nawilebTan erTad, 1c | kg | 106.4 |  | 0
41 |  | siRrmuli faris ГС40-170у montaJi amwe meqanizmebTan da Casatanebel nawilebTan erTad, 2c | kg | 196 |  | 0
|  | sul #1-1 | lari |  |  | 0
#1-2 |  | wyalgamSvebi pk406+40
I. wyalgamSvebi
1 |  | buCqnarisagan gawmenda, xeliT Segroveba da dawva | m2 | 20 |  | 0
2 |  | wyalmimRebis win arxis gawmenda naleqisagan xeliT, Cayra amwis badiaSi Cayra da gverdze dayra | m3 | 8 |  | 0
3 |  | gamyvani milis d=325mm gawmenda danaleqi gruntisagan V=1m3 | m | 24 |  | 0
4 |  | III jg gruntis damuSaveba qvabulSi 0.65m3 CamCis moc. eqskavatoriT, gruntis gverdze dayriT | m3 | 136 |  | 0
5 |  | gruntis saboloo damuSaveba xeliT, gverdze dayriT | m3 | 11 |  | 0
6 |  | gruntis ukuCayra 0.65m3 CamCis moc. eqskavatoriT 10m-ze gadaadgilebiT | m3 | 35 |  | 0
7 |  | darCenili gruntis datvirTva | m3 | 121 |  | 0
8 |  | gruntis gatana km-ze | t | 229.9 |  | 0
9 |  | xreSiT momzadeba mopirkeTebuli mag. arxis Zirze δ=15sm | m3 | 8.3 |  | 0
10 |  | xreSiT momzadeba mopirkeTebuli mag. arxis ferdebze δ=15sm | m2 | 97 |  | 0
11 |  | wyalgamSvebis daxrili kedlebis da kedlis qimebis garecxva wneviani wylis WavliT | m2 | 6 |  | 0
12 |  | zedapirebis datenianeba samuSaoebis dawyebis win | m2 | 6 |  | 0
13 |  | wyalgamSvebis kedlebis Selesva qviSa-cementis xsnariT qsaipeqs-admiqsis damatebiT (cementis wonis 1.5%-is odenobiT) sisqiT 2sm | m2 | 4 |  | 0
14 |  | wyalgamSvebis kedlebis qimebis moWimva cementis xsnariT qsaipeqs-admiqsis damatebiT (cementis wonis 1.5%-is odenobiT) 2sm | m2 | 2 |  | 0
15 |  | arxis Ziris mowyoba monoliTuri betoniT B-20 W5F150 δ=20sm, foladis badeze 150/150/7/7 | m3 | 11 |  | 0
16 |  | arxis ferdebis mowyoba monoliTuri betoniT B-20 W5F150 δ=20sm, foladis badeze 150/150/7/7 | m3 | 19.5 |  | 0
17 |  | armaturis bade 150/150/7/7 | kg | 659.43 |  | 0
18 |  | bordiurebis mowyoba mon. betoniT B-20 W5F150 arxis mopirkeTebul ubanze δ=15sm | m3 | 1.3 |  | 0
19 |  | mon. betonis B-20 W5F150 kbilebis mowyoba arxis mopirkeTebul ubanze | m3 | 12.8 |  | 0
20 |  | foladis milis d=426mm δ=6mm Cawyoba tranSeaSi | m | 3.5 |  | 0
21 |  | d=426mm foladis milze normaluri antikoroziuli izolaciis mowyoba | m | 3.5 |  | 0
22 |  | arsebuli demontirebuli siRrmuli faris da amwe-meqanizmis gatana km-ze da dasawyobeba | t | 0.056 |  | 0
23 |  | faris SeRebva zeTovani saRebaviT or fenad | m2 | 2.5 |  | 0
II. wyalgamanawilebeli Wa
24 |  | arsebuli betonis kedlis dangreva xelis pnevmoCaquCiT | m3 | 0.5 |  | 0
25 |  | datvirTva 0.65m3 CamCis moc. EeqskavatoriT a/TviTmclelebze | m3 | 0.5 |  | 0
26 |  | nangrevebis gatana … … km-ze | t | 1.2 |  | 0
27 |  | III jg gruntis damuSaveba qvabulSi 0.65m3 CamCis moc. eqskavatoriT, gruntis gverdze dayriT | m3 | 16 |  | 0
28 |  | gruntis saboloo damuSaveba xeliT, gruntis gverdze dayriT | m3 | 1 |  | 0
29 |  | gruntis ukuCayra 0.65m3 CamCis moc. eqskavatoriT | m3 | 8 |  | 0
30 |  | darCenili gruntis mosworeba buldozeriT m-ze gadaadgilebiT | m3 | 9 |  | 0
31 |  | xreSovani momzadeba Wis da arxis Zirze sisqiT 10sm | m3 | 0.8 |  | 0
32 |  | xreSovani momzadeba arxis ferdebze sisqiT 10sm | m2 | 6.1 |  | 0
33 |  | Wis Ziris mowyoba mon. betoniT B-20 W6F150 δ=20sm | m3 | 0.88 |  | 0
34 |  | Wis kedlebis mowyoba mon. betoniT B-20 W6F150 δ=30sm | m3 | 2.5 |  | 0
35 |  | d=325mm δ=6mm foladis milebis Cawyoba tranSeaSi | m | 4.6 |  | 0
36 |  | d=325mm foladis milze koroziis sawinaaRmdego normaluri izolaciis mowyoba | m | 4.6 |  | 0
37 |  | arxis Ziris mowyoba mon. betoniT B-20 W6F150 δ=15sm | m3 | 0.16 |  | 0
38 |  | arxis ferdebis mowyoba mon. betonis B-20 W5F150 δ=15sm | m3 | 0.6 |  | 0
39 |  | mon. betonis B-20 W5F150 kbilis mowyoba | m3 | 0.51 |  | 0
40 |  | mon. betonis B-20 W5F150 bordiuris mowyoba | m3 | 0.3 |  | 0
41 |  | farebis SeRebva zeTovani saRebaviT or fenad | m2 | 5.6 |  | 0
42 |  | arsebuli siRrmuli faris da amwe-meqanizmis demontaJi | kg | 56 |  | 0
43 |  | siRrmuli faris ГС40-270у arsebul CarCoze axali faris da amwe-meqanizmis damontaJeba 1c | kg | 48.7 |  | 0
49 |  | siRrmuli faris ГС40-200у montaJi Casatanebeli nawilebiT da amwe-meqanizmebiT 1c | kg | 106.4 |  | 0
55 |  | siRrmuli faris ГС40-170у montaJi Casatanebeli nawilebiT da amwe-meqanizmebiT 2c | kg | 196 |  | 0
|  | sul #1-2 | lari |  |  | 0
#1-3 |  | wyalgamSvebi pk412+76
saerTo samSeneblo samuSaoebi
1 |  | III jg. gruntis damuSaveba tranSeaSi 0.25m3 CamCis moc. eqskavatoriT b=1.0, m=0.5 | m3 | 130 |  | 0
2 |  | igive, xeliT | m3 | 3 |  | 0
3 |  | III jg. gruntis damuSaveba qvabulSi 0.25m3 CamCis moc. eqskavatoriT, gruntis gverdze dayriT | m3 | 3 |  | 0
4 |  | igive, xeliT | m3 | 0.5 |  | 0
5 |  | gruntis ukuCayra xeliT | m3 | 3.5 |  | 0
6 |  | igive, buldozeriT m-ze gadaadgileba-mosworebiT | m3 | 133 |  | 0
7 |  | arxis gawmenda danaleqi gruntisagan xeliT amoyra, adgilze mosworebiT | m3 | 2 |  | 0
8 |  | arsebuli rk.betonis oTxkuTxa milis demontaJi pnevmoCaquCebiT | m3 | 9.24 |  | 0
9 |  | datvirTva 0.65m3 CamCis moc. EeqskavatoriT a/TviTmclelebze | m3 | 9.24 |  | 0
10 |  | nangrevebis gatana … km-ze | t | 22.2 |  | 0
11 |  | d=630mm δ=7mm spiraluri foladis milis Cawyoba tranSeaSi | m | 33.5 |  | 0
12 |  | foladis milze d=630mm koroziis sawinaaRmdego normaluri izolaciis mowyoba | m | 33.5 |  | 0
13 |  | foladis fasonuri nawilebi d=300-850mm | kg | 84.96 |  | 0
14 |  | milyeli d=325mm δ=6mm (3c) | kg | 84.96 |  | 0
15 |  | foladis milyelze d=325mm koroziis sawinaaRmdego normaluri izolaciis mowyoba | m | 1.8 |  | 0
16 |  | Riobebis Sevseba mon. betoniT qsaipeqs-admiqsis danamatiT cementis wonis 1.5% | m3 | 0.01 |  | 0
17 |  | kedlebis garecxva wneviani wylis WavliT | m2 | 25 |  | 0
18 |  | wyalmimRebis da Wis kedlebis datenianeba | m2 | 25 |  | 0
19 |  | wyalmimRebis da Wis kedlebis Selesva qviSa-cementis xsnariT qsaipeqs-admiqsis danamatiT cementis wonis 1.5% odenobiT | m2 | 20.5 |  | 0
20 |  | wyalmimRebis da Wis kedlebis zedapiris moWimva qviSa-cementis xsnariT δ=2sm qsaipeqs-admiqsis danataniT cementis wonis 1.5% | m2 | 4.5 |  | 0
21 |  | kbilis mowyoba mon. betoniT B-20 W6F150 δ=0.3m (1.05X2.0X0.3)m | m3 | 0.5 |  | 0
22 |  | xreSovani momzadeba arxis Zirze | m3 | 0.15 |  | 0
23 |  | igive, arxis ferdze δ=10sm | m2 | 5 |  | 0
24 |  | armaturis bade 150/150/7/7 | kg | 7.32 |  | 0
25 |  | arxis Ziris mowyoba mon. betoniT B20 W6F150 armaturis badeze | m3 | 0.15 |  | 0
26 |  | igive, arxis ferdis δ=10sm | m3 | 0.5 |  | 0
27 |  | bordiuris mowyoba mon. betoniT B20 W6F150 20X15sm | m3 | 0.2 |  | 0
28 |  | farebis SeRebva zeTovani saRebaviT or fenad | m2 | 7.2 |  | 0
29 |  | demontirebuli faris gazidva km | t | 0.18 |  | 0
mag. arxi
30 |  | III jg. gruntis damuSaveba mag. arxSi 0.65m3 CamCis moc. eqskavatoriT a/TviTmclelze datvirTviT | m3 | 55 |  | 0
31 |  | transportireba km-ze | t | 104.5 |  | 0
32 |  | igive xeliT, badiaSi Cayra da bermaze dayra | m3 | 3 |  | 0
33 |  | III jg. gruntSi Taros moWra 0.65m3 CamCis moc. eqskavatoriT | m3 | 8 |  | 0
34 |  | III jg. gruntis damuSaveba qvabulSi 0.65m3 CamCis moc. eqskavatoriT, | m3 | 54 |  | 0
35 |  | igive, xeliT | m3 | 3 |  | 0
36 |  | gruntis ukuCayra eqskavatoriT | m3 | 12 |  | 0
37 |  | igive, xeliT | m3 | 4 |  | 0
38 |  | igive, buldozeriT m-ze gadaadgilebiT | m3 | 18 |  | 0
39 |  | darCenili gruntis datvirTva a/TviTmclelze, | m3 | 34 |  | 0
40 |  | transportireba km-ze | t | 64.6 |  | 0
41 |  | balastis SeZena karierSi | m3 | 7 |  | 0
42 |  | karierSi SeZenili balastiT xarisxovani yrilis mowyoba mag. arxis ferdze xeliT datkepna da wylis mosxma | m3 | 7 |  | 0
43 |  | mon. betoniT arxis Ziris mowyoba B-20 W6F150 δ=0.2m | m3 | 14 |  | 0
44 |  | igive, arxis ferdis | m3 | 18.4 |  | 0
45 |  | mon. betonis kbilis mowyoba B-20 W6F150 δ=0.4m h=1.0m | m3 | 14.8 |  | 0
46 |  | xreSovani momzadeba arxis Zirze δ=15sm | m3 | 10.4 |  | 0
47 |  | igive, arxis ferdze δ=15sm | m2 | 100 |  | 0
48 |  | armaturis bade 150/150/7/7 | kg | 693.91 |  | 0
49 |  | arxis Ziris mowyoba mon. betoniT δ=0.2m | m3 | 13.8 |  | 0
50 |  | igive, arxis ferdis δ=0.2m | m3 | 18.4 |  | 0
51 |  | bordiuris mowyoba mon. betoniT B20 W6F150 0.5х0.15m | m3 | 1.3 |  | 0
52 |  | arsebul siRrmul farze ГС60-180 amwe-meqanizmis 0.5B mowyoba h=1.8m | kg | 25 |  | 0
53 |  | amortizirebuli farebis demontaJi | kg | 180 |  | 0
54 |  | siRrmuli faris montaJi ГС40-260у amwe meqanizmebTan da Casatanebel nawilebTan erTad, 3 cali | kg | 352.5 |  | 0
|  | sul #1-3 | lari |  |  | 0
#1-4 |  | wyalgamSvebi pk416+29
I. wyalgamSvebi
1 |  | buCqnarisagan gawmenda, xeliT Segroveba da dawva | m2 | 60 |  | 0
2 |  | wyalmimRebis gawmenda danaleqi gruntisagan xeliT, amwis badiaSi Cayra da gverdze dayra | m3 | 8 |  | 0
3 |  | III jg. gruntis damuSaveba qvabulSi 0.65m3 CamCis moc. eqskavatoriT, gruntis gverdze dayriT | m3 | 55 |  | 0
4 |  | III jg. gruntis damuSaveba tranSeaSi 0.65m3 CamCis moc. eqskavatoriT, gruntis gverdze dayriT | m3 | 214 |  | 0
5 |  | gruntis saboloo damuSaveba xeliT, gruntis gverdze dayriT | m3 | 12 |  | 0
6 |  | gruntis ukuCayra 0.65m3 CamCis moc. eqskavatoriT | m3 | 173 |  | 0
7 |  | darCenili gruntis datvirTva a/TviTmclelze | m3 | 116 |  | 0
8 |  | gruntis gatana km-ze | t | 220.4 |  | 0
9 |  | xreSiT momzadeba mopirkeTebuli arxis Ziris da nagebobebis qveS δ=15sm | m3 | 13 |  | 0
10 |  | xreSiT momzadeba arxis mopirkeTebul ferdebze δ=15sm | m2 | 78 |  | 0
11 |  | demontirebuli farebis gatana km-ze da dasawyobeba | t | 0.07 |  | 0
12 |  | arsebuli foladis milis d=325mm δ=6mm demontaJi | m | 29.5 |  | 0
13 |  | milebis gatana km-ze da dasawyobeba | t | 1.397 |  | 0
14 |  | arsebuli wyalgamSvebis betonis kedlis mongreva xelis pnevmoCaquCiT | m3 | 2.5 |  | 0
15 |  | datvirTva a/TviTmclelze eqskavatoriT | m3 | 2.5 |  | 0
16 |  | nangrevebis gatana … … km-ze | t | 6 |  | 0
17 |  | wyalgamSvebis Ziris mowyoba mon. betoniT B-20 W6F150 δ=20sm | m3 | 0.85 |  | 0
18 |  | wyalgamSvebis kedlebis mowyoba mon. betoniT B-20 W6F150 δ=20sm | m3 | 4.7 |  | 0
19 |  | arxis Ziris mowyoba mon. betoniT B-20 W6F150 δ=20sm foladis badeze 150/150/7/7 | m3 | 11.4 |  | 0
20 |  | arxis ferdebis mowyoba mon. betoniT B-20 W6F150 δ=20sm foladis badeze 150/150/7/7 | m3 | 15.5 |  | 0
21 |  | armaturis bade 150/150/7/7 | kg | 571.1 |  | 0
22 |  | bordiurebis mowyoba mon. betoniT B-20 W6F150 δ=15sm arxis mopirkeTebul ubanze | m3 | 1.3 |  | 0
23 |  | mon. betonis B-20 W6F150 kbilebis mowyoba mag. arxis mopirkeTebul ubanze | m3 | 12.6 |  | 0
24 |  | mon. betonis B-20 W6F150 kbilebis mowyoba wyalgamSvebis SesasvlelSi | m3 | 0.4 |  | 0
25 |  | d=426mm δ=6mm foladis milis Cawyoba tranSeaSi | m | 28.6 |  | 0
26 |  | d=426mm foladis milze koroziis sawinaaRmdego normaluri izolaciis mowyoba | grZ.m | 28.6 |  | 0
27 |  | faris SeRebva zeTovani saRebaviT or fenad | m2 | 2.8 |  | 0
II. wyalgamanawilebeli Wa
28 |  | III jg. gruntis damuSaveba qvabulSi 0.25m3 CamCis moc. eqskavatoriT, gruntis gverdze dayriT | m3 | 18 |  | 0
29 |  | III jg. gruntis damuSaveba qvabulSi xeliT, gruntis gverdze dayriT | m3 | 1 |  | 0
30 |  | gruntis ukuCayra 0.25m3 CamCis moc. eqskavatoriT | m3 | 12 |  | 0
31 |  | darCenili gruntis mosworeba buldozeriT m-ze gadaadgilebiT | m3 | 7 |  | 0
32 |  | xreSiT momzadeba Wisa da arxis Zirze δ=10sm | m3 | 0.8 |  | 0
33 |  | xreSiT momzadeba ferdebze δ=10sm | m2 | 6.1 |  | 0
34 |  | Wis Ziris mowyoba mon. betoniT B-20 W6F150 δ=20sm | m3 | 0.9 |  | 0
35 |  | Wis kedlebis mowyoba mon. betoniT B-20 W6F150 δ=20sm | m3 | 2.5 |  | 0
36 |  | Wis kbilis mowyoba mon. betoniT B-20 W6F150 δ=20sm | m3 | 0.4 |  | 0
37 |  | d=426mm δ=6mm foladis milis Cawyoba tranSeaSi | m | 0.6 |  | 0
38 |  | foladis d=400mm milze koroziis sawinaaRmdego normaluri izolaciis mowyoba | m | 0.6 |  | 0
39 |  | d=325mm δ=6mm foladis milis Cawyoba tranSeaSi | m | 4 |  | 0
40 |  | d=325mm foladis milze koroziis sawinaaRmdego normaluri izolaciis mowyoba | m | 4 |  | 0
41 |  | arxis Ziris mowyoba mon. betoniT B-20 W6F150 δ=15sm | m3 | 0.2 |  | 0
42 |  | arxis ferdebis mowyoba mon. betoniT B-20 W6F150 δ=15sm | m3 | 0.9 |  | 0
43 |  | arxis bordiurebis mowyoba mon. betoniT B-20 W6F150 δ=15sm | m3 | 0.3 |  | 0
44 |  | arxis bolos mon. betonis B-20 W6F150 kbilis mowyoba | m3 | 0.8 |  | 0
45 |  | farebis SeRebva zeTovani saRebaviT or fenad | m2 | 5.4 |  | 0
46 |  | arsebuli farebis demontaJi | kg | 70 |  | 0
47 |  | siRrmuli faris ГС60-260у montaJi Casatanebeli nawilebiT da amwe-meqanizmebiT 1c | kg | 140.1 |  | 0
48 |  | siRrmuli faris ГС40-200у montaJi Casatanebeli nawilebiT da amwe-meqanizmebiT 1 cali | kg | 106.4 |  | 0
49 |  | siRrmuli faris ГС40-160у montaJi Casatanebeli nawilebiT da amwe-meqanizmebiT 2 cali | kg | 193.4 |  | 0
|  | sul #1-4 | lari |  |  | 0
#1-5 |  | wyalgamSvebi pk420+11
I. wyalgamSvebi
1 |  | buCqnarisagan gawmenda, xeliT Segroveba da dawva | m2 | 40 |  | 0
2 |  | wyalmimRebis da gamanawilebeli Wis gawmenda danaleqi gruntisagan xeliT | m3 | 2 |  | 0
3 |  | III jg gruntis damuSaveba qvabulSi 0.65m3 CamCis moc. eqskavatoriT, gruntis gverdze dayriT | m3 | 175 |  | 0
4 |  | gruntis saboloo damuSaveba xeliT, gverdze dayriT | m3 | 5 |  | 0
5 |  | gruntis ukuCayra 0.65m3 CamCis moc. eqskavatoriT | m3 | 110 |  | 0
6 |  | darCenili gruntis datvirTva a/TviTmclelebze da gatana km-ze | m3 | 72 |  | 0
7 |  | gruntis gatana km-ze | t | 136.8 |  | 0
8 |  | arsebuli oTxkuTxa mon. rk/betonis milis 0.6X0.6m mongreva xelis pnevmoCaquCiT | m3 | 16 |  | 0
9 |  | datvirTva 0.65m3 CamCis moc. EeqskavatoriT a/TviTmclelebze | m3 | 16 |  | 0
10 |  | nangrevebis gatana … km-ze | t | 38.4 |  | 0
11 |  | xreSiT momzadeba mopirkeTebuli arxis Zirze δ=15sm | m3 | 12 |  | 0
12 |  | xreSiT momzadeba mopirkeTebuli arxis ferdebze δ=15sm | m2 | 78 |  | 0
13 |  | arxis Ziris mowyoba mon. betoniT B-20 W6F150 δ=15sm armaturis badeze | m3 | 15.5 |  | 0
14 |  | arxis ferdebis mowyoba mon. betoniT B-20 W6F150 δ=15sm armaturis badeze | m3 | 14.8 |  | 0
15 |  | armaturis bade 150/150/7/7 | kg | 659.43 |  | 0
16 |  | bordiurebis mowyoba mon. betoniT B-20 W6F150 δ=15sm | m3 | 1.3 |  | 0
17 |  | mon. betoniT B-20 W6F150 kbilebis mowyoba mag, arxis mopirkeTebul ubanze | m3 | 13.6 |  | 0
18 |  | xreSiT momzadeba gardamavali ubnis Zirze δ=10sm | m3 | 0.2 |  | 0
19 |  | xreSiT momzadeba gardamavali ubnis ferdebze δ=10sm | m2 | 6.1 |  | 0
20 |  | burRilebis Ø12mm mowyoba Wis qveda kedelze h=0.25m | c | 20 |  | 0
21 |  | burRilebSi armaturis Ø12mm ankerebis mowyoba polimercementis xsnariT amovsebiT | m3 | 0.0021 |  | 0
22 |  | armaturis ankerebi Ø12A500C l=0.5m n=40c | kg | 8.88 |  | 0
23 |  | Wis qveda kedlis miSeneba monoliTuri betoniT B-20 W6F150 | m3 | 0.5 |  | 0
24 |  | mon. betonis B20 W6F150 kbilis mowyoba | m3 | 0.84 |  | 0
25 |  | gardamavali ubnis Ziris mowyoba monoliTuri betoniT B-20 W6F150 δ=15sm | m3 | 0.3 |  | 0
26 |  | gardamavali ubnis ferdebis mowyoba monoliTuri betoniT B-20 W6F150 δ=15sm | m3 | 0.9 |  | 0
27 |  | bordiurebis mowyoba mon. betoniT B-20 W6F150 δ=15sm | m3 | 0.3 |  | 0
28 |  | d=630mm δ=7mm foladis milis Cawyoba tranSeaSi | m | 24.5 |  | 0
29 |  | d=325mm δ=6mm foladis milis Cawyoba tranSeaSi | m | 4 |  | 0
30 |  | d=600mm foladis milze koroziis sawinaaRmdego normaluri izolaciis mowyoba | grZ.m | 24.5 |  | 0
31 |  | igive d=325mm | m | 4 |  | 0
32 |  | arsebuli demontirebuli farebis gatana km-ze da dasawyobeba | t | 0.46 |  | 0
33 |  | farebis SeRebva zeTovani saRebaviT or fenad | m2 | 13.7 |  | 0
34 |  | arsebuli farebis demontaJi | kg | 460 |  | 0
35 |  | siRrmuli faris ГС60-220у montaJi, Casatanebeli nawilebiT da amwe-meqanizmebiT 1c | kg | 127.8 |  | 0
36 |  | zedapiruli faris ПС100X100 HC=2.2m montaJi, Casatanebeli nawilebiT da amwe-meqanizmebiT 1 cali | kg | 137.2 |  | 0
37 |  | zedapiruli faris ПС50X100 HC=2.2m montaJi, Casatanebeli nawilebiT da amwe-meqanizmebiT 2 cali | kg | 80.6 |  | 0
|  | sul #1-5 | lari |  |  | 0
#1-6 |  | wyalgamSvebi pk427+53
I. wyalgamSvebi
1 |  | wyalgamSvebis dazianebuli betonis kedlebis mongreva pnevmoCaquCebiT | m3 | 2 |  | 0
2 |  | datvirTva 0.65m3 CamCis moc. EeqskavatoriT a/TviTmclelebze | m3 | 2 |  | 0
3 |  | nangrevebis gatana …km-ze | t | 4.8 |  | 0
4 |  | arsebuli d=400mm diametris foladis milis gawmenda danaleqi gruntisagan xeliT, gruntis bermaze dayriT (1m3) | m | 15.4 |  | 0
5 |  | III jg gruntis damuSaveba qvabulSi 0.65m3 CamCis moc. eqskavatoriT, gruntis gverdze dayriT | m3 | 113.5 |  | 0
6 |  | igive, xeliT | m3 | 14 |  | 0
7 |  | gruntis ukuCayra 0.65m3 CamCis moc. eqskavatoriT | m3 | 21.5 |  | 0
8 |  | darCenili gruntis mosworeba buldozeriT m-ze gadaadgilebiT | m3 | 107 |  | 0
9 |  | xreSiT momzadeba nagebobis qveS δ=15sm | m3 | 9.3 |  | 0
10 |  | xreSiT momzadeba arxis ferdebze δ=15sm | m2 | 73.6 |  | 0
11 |  | wyalgamSvebis Ziris dabetoneba monoliTuri betoniT B-20 W6F150 | m3 | 0.5 |  | 0
12 |  | igive, kedlebis B-20 W6F150 | m3 | 3.6 |  | 0
13 |  | kbilis mowyoba wyalgamSvebis SesasvlelSi monoliTuri betoniT B-20 W6F150 | m3 | 0.3 |  | 0
14 |  | arxis Ziris dabetoneba mon. betoniT B-20 W6F150 armaturis badeze δ=20sm | m3 | 11 |  | 0
15 |  | igive, ferdebis B-20 W6F150 | m3 | 14.7 |  | 0
16 |  | armaturis bade 150/150/7/7 | kg | 555.2 |  | 0
17 |  | mon. betonis kbilebis mowyoba mag. arxis mopirkeTebul ubanze | m3 | 12 |  | 0
18 |  | bordiurebis mowyoba mon. betoniT mag. arxis mopirkeTebul ubanze | m3 | 1.5 |  | 0
19 |  | farebis SeRebva zeTovani saRebaviT or fenad | m2 | 2.47 |  | 0
II. wyalgamanawilebeli Wa
20 |  | wyalgamanawilebeli Wis dazianebuli betonis kedlis narCenebis mongreva pnevmoCaquCebiT | m3 | 4 |  | 0
21 |  | datvirTva 0.65m3 CamCis moc. EeqskavatoriT a/TviTmclelebze | m3 | 4 |  | 0
22 |  | nangrevebis gatana …km-ze | t | 9.6 |  | 0
23 |  | III jg gruntis damuSaveba qvabulSi 0.25m3 CamCis moc. eqskavatoriT, gruntis gverdze dayriT | m3 | 6.5 |  | 0
24 |  | igive, xeliT | m3 | 1.5 |  | 0
25 |  | III jg gruntis damuSaveba tranSeaSi 0.25m3 CamCis moc. eqskavatoriT, gruntis gverdze dayriT | m3 | 4 |  | 0
26 |  | igive, xeliT | m3 | 1 |  | 0
27 |  | gruntis ukuCayra 0.25m3 CamCis moc. eqskavatoriT | m3 | 4.5 |  | 0
28 |  | darCenili gruntis mosworeba buldozeriT m-ze gadaadgilebiT | m3 | 8.5 |  | 0
29 |  | xreSiT momzadeba nagebobis qveS δ=10sm | m3 | 0.6 |  | 0
30 |  | xreSiT momzadeba arxis ferdebze δ=10sm | m2 | 8 |  | 0
31 |  | arxis Ziris dabetoneba monoliTuri betoniT B-20 W6F150 δ=15sm | m3 | 0.2 |  | 0
32 |  | arxis ferdebis dabetoneba monoliTuri betoniT B-20 W6F150 δ=15sm | m3 | 1.2 |  | 0
33 |  | mon. betonis kbilis mowyoba B-20 W6F150 | m3 | 0.4 |  | 0
34 |  | bordiurebis mowyoba monoliTuri betoniT B-20 W6F150 | m3 | 0.2 |  | 0
35 |  | wyalgamanawilebeli Wis Ziris dabetoneba monoliTuri betoniT B-20 W6F150 | m3 | 0.4 |  | 0
36 |  | igive, kedlebis B-20 W6F150 | m3 | 2.7 |  | 0
37 |  | d=325mm δ=6mm l=2m foladis milebis montaJi normaluri antikoroziuli izolaciis mowyobiT | m | 4 |  | 0
38 |  | d=300mm foladis milze koroziis sawinaaRmdego normaluri izolaciis mowyoba | m | 4 |  | 0
39 |  | d=426mm δ=6mm l=0.6m foladis milebis montaJi normaluri antikoroziuli izolaciis mowyobiT | m | 0.6 |  | 0
40 |  | d=400mm foladis milze koroziis sawinaaRmdego normaluri izolaciis mowyoba | m | 0.6 |  | 0
41 |  | demontirebulia faris gazidva km da dasawyobeba | t | 0.079 |  | 0
42 |  | farebis SeRebva zeTovani saRebaviT or fenad | m2 | 5.7 |  | 0
43 |  | arsebuli uvargisi farisa da CarCos demontaJi | kg | 79 |  | 0
44 |  | siRrmuli faris montaJi ГС40-270у HC=2.7m montaJi Casatanebel nawilebTan da amwe meqanizmTan erTad, 1c | kg | 119.6 |  | 0
45 |  | siRrmuli farebis montaJi ГС40-180у Casatanebel nawilebTan da amwe meqanizmTan erTad, 3c | kg | 297.9 |  | 0
|  | sul #1-6 | lari |  |  | 0
#1-7 |  | wyalsagdebi pk430+57
1 |  | arsebuli betonis kedelSi saStrabe Raris amotexva pnevmoCaquCiT | m3 | 2.7 |  | 0
2 |  | igive, xeliT | m3 | 0.3 |  | 0
3 |  | natexebis Cayra amwes badiebSi xeliT da bermaze dayra | m3 | 3 |  | 0
4 |  | natexebis datvirTva a/TviTmclelze xeliT | m3 | 3 |  | 0
5 |  | natexebis transportireba a/TviTmclelebiT km-ze | t | 7.2 |  | 0
6 |  | III jg gruntis damuSaveba qvabulSi xeliT, gruntis gverdze dayriT | m3 | 3.4 |  | 0
7 |  | gruntis ukuCayra xeliT | m3 | 1 |  | 0
8 |  | darCenili gruntis adgilze mosworeba xeliT | m3 | 2.4 |  | 0
9 |  | xreSovani momzadeba δ=10sm | m3 | 0.6 |  | 0
10 |  | samomsaxureo baqanis ZirSi baliSis mowyoba mon. betoniT B-20 W6F150 δ=0.3m | kg | 1.8 |  | 0
11 |  | baqnis SeRebva zeTovani saRebaviT or fenad | m2 | 12 |  | 0
12 |  | igive faris | m2 | 30 |  | 0
13 |  | saStrabe Raris Sevseba mon. betoniT B-20 W6F150 | m3 | 2.35 |  | 0
14 |  | demontirebuli faris gatana km-ze da dasawyobeba | t | 2.2 |  | 0
15 |  | arsebuli faris demontaJi | kg | 2200 |  | 0
16 |  | samomsaxureo baqanis mowyoba h=1500mm | kg | 387.4 |  | 0
17 |  | maT Soris Sveleri [16 | kg | 140.8 |  | 0
18 |  | kuTxovana L40x4, L50x5 | kg | 86.5 |  | 0
19 |  | zolovana L50x5 | kg | 12.4 |  | 0
20 |  | foladis furceli | kg | 101.7 |  | 0
21 |  | daRaruli furceli | kg | 46 |  | 0
22 |  | zedapiruli borbliani faris ПК-85 B-H=4-2.5m montaJi Casatanebel nawilebTan da orxraxnian amwe meqanizmTan 5ВД erTad | kg | 1716 |  | 0
|  | sul #1-7 | lari |  |  | 0
#1-8 |  | wyalgamSvebi pk431+62
I. wyalgamSvebi
1 |  | xeebis moWra d=15sm | c | 2 |  | 0
2 |  | buCqnarisagan gawmenda, xeliT Segroveba da dawva | m2 | 60 |  | 0
3 |  | rkina betonis filebis НПК 60-10 demontaJi 2 cali | m3 | 0.72 |  | 0
4 |  | rkina betonis filebis gatana km-ze | t | 1.8 |  | 0
5 |  | arxis gawmenda danaleqi gruntisagan 0.65m3 CamCis moc. eqskavatoriT, gruntis gverdze dayriT | m3 | 3 |  | 0
6 |  | wyalgamSvebis dazianebuli betonis kedlis mongreva pnevmoCaquCebiT | m3 | 0.8 |  | 0
7 |  | datvirTva 0.65m3 CamCis moc. EeqskavatoriT a/TviTmclelebze | m3 | 0.8 |  | 0
8 |  | nangrevebis gatana km-ze | t | 1.92 |  | 0
9 |  | arsebuli d=400mm diametris uvargisi asbestcementis milis demontaJi | m | 17.4 |  | 0
10 |  | demontirebuli milebis da faris gazidva km | t | 5.465 |  | 0
11 |  | III jg. gruntis damuSaveba qvabulSi 0.65m3 CamCis moc. eqskavatoriT, gruntis gverdze dayriT | m3 | 118.5 |  | 0
12 |  | igive, xeliT | m3 | 15 |  | 0
13 |  | III jg. gruntis damuSaveba tranSeaSi 0.65m3 CamCis moc. eqskavatoriT, gruntis gverdze dayriT | m3 | 43 |  | 0
14 |  | igive, xeliT | m3 | 2 |  | 0
15 |  | gruntis ukuCayra 0.65m3 CamCis moc. eqskavatoriT | m3 | 67 |  | 0
16 |  | darCenili gruntis mosworeba buldozeriT m-ze gadaadgilebiT | m3 | 114.5 |  | 0
17 |  | moxreSva nagebobis qveS δ=15sm | m3 | 10.5 |  | 0
18 |  | arxis ferdebis moxreSva δ=15sm | m2 | 83 |  | 0
19 |  | wyalgamSvebis Ziris dabetoneba mon. betoniT B-20 W6F150 | m3 | 0.7 |  | 0
20 |  | igive, kedlebis B-20 W6F150 | m3 | 3.6 |  | 0
21 |  | arxis Ziris dabetoneba mon. betoniT B-20 W6F150 foladis badeze δ=20sm | m3 | 12 |  | 0
22 |  | igive, ferdebis B-20 W6F150 δ=20sm | m3 | 16.6 |  | 0
23 |  | armaturis bade 150/150/7/7 | kg | 614.6 |  | 0
24 |  | mon. betonis kbilebis mowyoba mag. arxis mopirkeTebul ubanze B-20 W6F150 | m3 | 13.2 |  | 0
25 |  | bordiurebis mowyoba mon. betoniT mag. arxis mopirkeTebul ubanze B-20 W6F150 | m3 | 1.3 |  | 0
26 |  | kbilis mowyoba wyalgamSvebis SesasvlelSi mon. betoniT B-20 W6F150 | m3 | 0.3 |  | 0
27 |  | faris SeRebva zeTovani saRebaviT or fenad | m2 | 2.2 |  | 0
II. wyalgamanawilebeli Wa
28 |  | III jg. gruntis damuSaveba qvabulSi 0.25m3 CamCis moc. eqskavatoriT, gruntis gverdze dayriT | m3 | 9 |  | 0
29 |  | igive, xeliT | m3 | 1 |  | 0
30 |  | III jg gruntis damuSaveba tranSeaSi 0.25m3 CamCis moc. eqskavatoriT, gruntis gverdze dayriT | m3 | 5 |  | 0
31 |  | igive, xeliT | m3 | 1 |  | 0
32 |  | gruntis ukuCayra 0.25m3 CamCis moc. eqskavatoriT | m3 | 6.5 |  | 0
33 |  | darCenili gruntis mosworeba buldozeriT m-ze gadaadgilebiT | m3 | 9.5 |  | 0
34 |  | moxreSva nagebobis qveS δ=10sm | m3 | 0.6 |  | 0
35 |  | wyalgamanawilebeli Wis Ziris dabetoneba mon. betoniT B-20 W6F150 | m3 | 0.3 |  | 0
36 |  | igive, kedlebis B-20 W6F150 | m3 | 2.6 |  | 0
37 |  | d=325mm δ=6mm foladis milebis Cawyoba tranSeaSi | m | 4 |  | 0
38 |  | igive d=426mm δ=6mm | m | 17.4 |  | 0
39 |  | d=325mm foladis milze koroziis sawinaaRmdego normaluri izolaciis mowyoba | m | 4 |  | 0
40 |  | igive d=426mm δ=6mm | m | 17.4 |  | 0
41 |  | farebis SeRebva zeTovani saRebaviT or fenad | m2 | 3.4 |  | 0
42 |  | arsebuli uvargisi farisa da CarCos demontaJi | kg | 65 |  | 0
43 |  | siRrmuli faris montaJi ГС 40-250у HC=2.5m Casatanebel nawilebTan da amwe meqanizmTan erTad, 1c | kg | 115.5 |  | 0
44 |  | siRrmuli farebis montaJi ГС 40-180у Casatanebel nawilebTan da amwe meqanizmTan erTad, 2c | kg | 198.6 |  | 0
|  | sul #1-8 | lari |  |  | 0
#1-9 |  | wyalgamSvebi pk435+03
I. wyalgamSvebi
1 |  | buCqnarisagan gawmenda, xeliT Segroveba da dawva | m2 | 60 |  | 0
2 |  | arxis gawmenda danaleqi gruntisagan 0.65m3 CamCis moc. eqskavatoriT, gruntis gverdze dayriT | m3 | 65 |  | 0
3 |  | III jg. gruntis damuSaveba tranSeaSi 0.65m3 CamCis moc. eqskavatoriT, gruntis gverdze dayriT kbilis mosawyobad | m3 | 43 |  | 0
4 |  | igive, xeliT amwis badiaSi Cayra da bermaze dayra | m3 | 2 |  | 0
5 |  | igive, xeliT bordiuris mosawyobad | m3 | 14 |  | 0
6 |  | gruntis ukuCayra 0.65m3 CamCis moc. eqskavatoriT | m3 | 31.8 |  | 0
7 |  | darCenili gruntis datvirTva a/TviTmclelze 0.65m3 CamCis moc. eqskavatoriT | m3 | 107.2 |  | 0
8 |  | gatana km-ze | t | 203.68 |  | 0
9 |  | moxreSva nagebobis qveS δ=15sm | m3 | 7.1 |  | 0
10 |  | arxis ferdebis moxreSva δ=15sm | m2 | 66.8 |  | 0
11 |  | arxis Ziris dabetoneba mon. betoniT B-20 W6F150 armaturis badeze 150X150X7X7 δ=20sm | m3 | 9.2 |  | 0
12 |  | igive, ferdebis B-20 W6F150 δ=20sm | m3 | 13.36 |  | 0
13 |  | armaturis bade 150/150/7/7 | kg | 543.1 |  | 0
14 |  | mon. betonis B-20 W6F150 kbilis mowyoba mag, arxis mopirkeTebul ubanze δ=0.4m | m3 | 11.7 |  | 0
15 |  | bordiuris mowyoba mon. betoniT B-20 W6F150 mag. arxis mopirkeTebul ubanze b=0.5m, δ=0.15m | m3 | 1.52 |  | 0
16 |  | faris SeRebva zeTovani saRebaviT or fenad | m2 | 3 |  | 0
II. gamanawilebeli Wa
17 |  | III jg. gruntis damuSaveba qvabulSi 0.25m3 CamCis moc. eqskavatoriT, gruntis gverdze dayriT | m3 | 15 |  | 0
18 |  | gruntis saboloo damuSaveba xeliT, gruntis gverdze dayriT | m3 | 1 |  | 0
19 |  | gruntis ukuCayra 0.25m3 CamCis moc. eqskavatoriT | m3 | 6 |  | 0
20 |  | darCenili gruntis datvirTva a/TviTmclelze 0.25m3 CamCis moc. eqskavatoriT | m3 | 10 |  | 0
21 |  | gatana km-ze | t | 19 |  | 0
22 |  | xreSiT momzadeba Wis, bordiuris da arxis mopirkeTebis ZirSi δ=10sm | m3 | 1 |  | 0
23 |  | igive, arxis mopirkeTebis ferdebze δ=10sm | m2 | 6.1 |  | 0
24 |  | arsebuli mon. betonis Wis mongreva xelis pnevmoCaquCiT | m3 | 3.5 |  | 0
25 |  | datvirTva 0.65m3 CamCis moc. EeqskavatoriT a/TviTmclelebze | m3 | 3.5 |  | 0
26 |  | nangrevebis gatana …km-ze | t | 8.4 |  | 0
27 |  | arsebuli farebis narCenebis gatana km-ze da dasawyobeba | t | 0.27 |  | 0
28 |  | mon. betonis Wis Ziris mowyoba B-20 W6F150 δ=20sm | m3 | 0.45 |  | 0
29 |  | igive, Wis kedlebis δ=30sm | m3 | 3 |  | 0
30 |  | arxis Ziris mowyoba mon. betoniT B-20 W6F150 δ=15sm b=0.4m | m3 | 0.16 |  | 0
31 |  | igive, ferdebis δ=10sm | m3 | 0.92 |  | 0
32 |  | igive, bordiuris δ=15sm b=30sm | m3 | 0.31 |  | 0
33 |  | kbilis mowyoba mon. betoniT B-20 W6F150 | m3 | 0.75 |  | 0
34 |  | d=530mm δ=6mm foladis spiraluri milis Cawyoba tranSeaSi | m | 0.6 |  | 0
35 |  | igive, d=325mm δ=6mm l=2.0m 2 cali | m | 4 |  | 0
36 |  | d=530mm foladis milze koroziis sawinaaRmdego normaluri izolaciis mowyoba | grZ.m | 0.6 |  | 0
37 |  | igive, d=325mm | m | 4 |  | 0
38 |  | farebis SeRebva zeTovani saRebaviT or fenad | m2 | 5.9 |  | 0
39 |  | arsebuli uvargisi farebis demontaJi 1 cali | kg | 270 |  | 0
40 |  | siRrmuli faris montaJi ГС 80-250у Casatanebel nawilebTan da amwe meqanizmTan erTad, 1 cali | kg | 175.8 |  | 0
41 |  | fari | kg | 45.7 |  | 0
42 |  | Casatanebeli nawilebi | kg | 82 |  | 0
43 |  | amwe-meqanizmi 1B | kg | 43.7 |  | 0
44 |  | samagri detalebi | kg | 1.7 |  | 0
45 |  | SemamWidroebeli rezina | kg | 2.7 |  | 0
46 |  | siRrmuli faris montaJi ГС40-150у Casatanebel nawilebTan da amwe meqanizmTan erTad, 2 cali | kg | 190.8 |  | 0
47 |  | siRrmuli faris montaJi ГС60-190у Casatanebel nawilebTan da amwe meqanizmTan erTad, 1 cali | kg | 117.3 |  | 0
|  | sul #1-9 | lari |  |  | 0
#1-10 |  | wyalgamSvebi pk437+52
I. wyalgamSvebi
1 |  | buCqnarisagan gawmenda, xeliT Segroveba da dawva | m2 | 60 |  | 0
2 |  | arxis gawmenda danaleqi gruntisagan 0.65m3 CamCis moc. eqskavatoriT, gruntis gverdze dayriT | m3 | 3.5 |  | 0
3 |  | arsebuli d=500mm diametris uvargisi asbestcementis milis demontaJi l=11.0m | t | 5.1 |  | 0
4 |  | demontirebuli milebis da faris gazidva km | t | 5.16 |  | 0
5 |  | III jg. gruntis damuSaveba qvabulSi 0.65m3 CamCis moc. eqskavatoriT, gruntis gverdze dayriT | m3 | 97.5 |  | 0
6 |  | igive, xeliT | m3 | 14 |  | 0
7 |  | III jg. gruntis damuSaveba tranSeaSi 0.65m3 CamCis moc. eqskavatoriT, gruntis gverdze dayriT | m3 | 26 |  | 0
8 |  | igive, xeliT | m3 | 5 |  | 0
9 |  | gruntis ukuCayra 0.65m3 CamCis moc. eqskavatoriT | m3 | 45 |  | 0
10 |  | darCenili gruntis gadaadgileba buldozeriT m-ze arsebuli Txrilebis Sesavsebad | m3 | 101 |  | 0
11 |  | moxreSva nagebobis qveS δ=15sm | m3 | 9.3 |  | 0
12 |  | arxis ferdebis moxreSva δ=15sm | m2 | 73.6 |  | 0
13 |  | wyalgamSvebis Ziris dabetoneba mon. betoniT B-20 W6F150 | m3 | 0.5 |  | 0
14 |  | igive, kedlebis B-20 W6F150 | m3 | 3.3 |  | 0
15 |  | arxis Ziris dabetoneba mon. betoniT B-20 W6F150 foladis badeze δ=20sm | m3 | 11 |  | 0
16 |  | igive, ferdebis B-20 W6F150 δ=20sm | m3 | 14.7 |  | 0
17 |  | armaturis bade 150/150/7/7 | kg | 555.2 |  | 0
18 |  | mon. betonis kbilebis mowyoba mag. arxis mopirkeTebul ubanze | m3 | 12 |  | 0
19 |  | bordiurebis mowyoba mon. betoniT mag. arxis mopirkeTebul ubanze | m3 | 1.3 |  | 0
20 |  | kbilis mowyoba wyalgamSvebis SesasvlelSi mon. betoniT B-20 W6F150 | m3 | 0.3 |  | 0
21 |  | faris SeRebva zeTovani saRebaviT or fenad | m2 | 3 |  | 0
II. wyalgamanawilebeli Wa
22 |  | III jg. gruntis damuSaveba qvabulSi 0.25m3 CamCis moc. eqskavatoriT, gruntis gverdze dayriT | m3 | 3 |  | 0
23 |  | igive, xeliT | m3 | 0.5 |  | 0
24 |  | III jg gruntis damuSaveba tranSeaSi 0.25m3 CamCis moc. eqskavatoriT, gruntis gverdze dayriT | m3 | 6 |  | 0
25 |  | igive, xeliT | m3 | 1 |  | 0
26 |  | gruntis ukuCayra 0.25m3 CamCis moc. eqskavatoriT | m3 | 6 |  | 0
27 |  | darCenili gruntis mosworeba buldozeriT m-ze gadaadgilebiT | m3 | 4.5 |  | 0
28 |  | moxreSva nagebobis qveS δ=10sm | m3 | 0.6 |  | 0
29 |  | wyalgamanawilebeli Wis Ziris dabetoneba mon. betoniT B-20 W6F150 | m3 | 0.3 |  | 0
30 |  | igive, kedlebis B-20 W6F150 | m3 | 3.4 |  | 0
31 |  | d=325mm δ=6mm foladis milebis Cawyoba tranSeaSi | m | 6 |  | 0
32 |  | igive, d=530mm δ=7mm | gr.m. | 26 |  | 0
33 |  | d=325mm foladis milze koroziis sawinaaRmdego normaluri izolaciis mowyoba | m | 6 |  | 0
34 |  | igive, d=530mm | gr.m. | 26 |  | 0
35 |  | farebis SeRebva zeTovani saRebaviT or fenad | m2 | 4.2 |  | 0
36 |  | arsebuli uvargisi farisa da CarCos demontaJi | kg | 61.5 |  | 0
37 |  | siRrmuli faris montaJi ГС 60-270у HC=2.7m Casatanebel nawilebTan da amwe meqanizmTan erTad, 1c | kg | 172 |  | 0
38 |  | siRrmuli farebis montaJi ГС 40-220у Casatanebel nawilebTan da amwe meqanizmTan erTad, 2c | kg | 218.6 |  | 0
|  | sul #1-10 | lari |  |  | 0
#1-11 |  | wyalgamSvebi pk444+81
I. wyalgamSvebi
1 |  | buCqnarisagan gawmenda, xeliT Segroveba da dawva | m2 | 30 |  | 0
2 |  | wyalmimRebis gawmenda danaleqi gruntisagan 0.65m3 CamCis moc. eqskavatoriT, gruntis gverdze dayriT | m3 | 52 |  | 0
3 |  | III jg gruntis damuSaveba qvabulSi 0.65m3 CamCis moc. eqskavatoriT, gruntis gverdze dayriT | m3 | 91 |  | 0
4 |  | gruntis saboloo damuSaveba xeliT, gverdze dayriT | m3 | 3 |  | 0
5 |  | gruntis ukuCayra 0.65m3 CamCis moc. eqskavatoriT | m3 | 58 |  | 0
6 |  | darCenili gruntis datvirTva a/TviTmclelebze | m3 | 95 |  | 0
7 |  | gruntis gatana km-ze | t | 180.5 |  | 0
8 |  | xreSiT momzadeba mopirkeTebuli arxis Zirze δ=15sm | m3 | 8.3 |  | 0
9 |  | xreSiT momzadeba mopirkeTebuli arxis ferdebze δ=15sm | m2 | 78 |  | 0
10 |  | arxis Ziris mowyoba mon. betoniT B-20 W6F150 δ=15sm foladis badeze 150/150/7/7 | m3 | 11.4 |  | 0
11 |  | arxis ferdebis mowyoba mon. betoniT B-20 W6F150 δ=15sm foladis badeze 150/150/7/7 | m3 | 15.5 |  | 0
12 |  | armaturis bade 150/150/7/7 | kg | 571.1 |  | 0
13 |  | bordiurebis mowyoba mon. betoniT B-20 W6F150 δ=15sm | m3 | 1.3 |  | 0
14 |  | mon. betoniT B-20 W6F150 kbilebis mowyoba mag, arxis mopirkeTebul ubanze | m3 | 12.6 |  | 0
15 |  | demontirebuli farebis gatana km-ze da dasawyobeba | t | 0.11 |  | 0
16 |  | wyalmimRebis kedlebis garecxva wneviani wylis WavliT | m2 | 6 |  | 0
17 |  | wyalmimRebis kedlebis datenianeba galesvis win | m2 | 6 |  | 0
18 |  | wyalmimRebis kedlebis Selesva qviSa-cementis xsnariT qsaipeqs-admiqsis danamatiT (cementis wonis 1.5% odenobiT) sisqiT 2sm | m2 | 5 |  | 0
19 |  | wyalmimRebis kedlebis qimis moWimva qviSa-cementis xsnariT qsaipeqs-admiqsis danamatiT (cementis wonis 1.5% odenobiT) sisqiT 2sm | m2 | 1 |  | 0
20 |  | farebis SeRebva zeTovani saRebaviT or fenad | m2 | 2.7 |  | 0
II. wyalgamanawilebeli Wa
21 |  | III jg gruntis damuSaveba qvabulSi 0.25m3 CamCis moc. eqskavatoriT, gruntis gverdze dayriT | m3 | 19 |  | 0
22 |  | III jg. gruntis damuSaveba qvabulSi xeliT, gruntis gverdze dayriT | m3 | 1 |  | 0
23 |  | gruntis ukuCayra 0.25m3 CamCis moc. eqskavatoriT | m3 | 12 |  | 0
24 |  | darCenili gruntis mosworeba buldozeriT m-ze gadaadgilebiT | m3 | 8 |  | 0
25 |  | xreSiT momzadeba arxis Zirze δ=10sm | m3 | 0.9 |  | 0
26 |  | xreSiT momzadeba arxis ferdebze δ=10sm | m2 | 0.3 |  | 0
27 |  | arsebuli mon. rk/betonis Wis mongreva xelis pnevmoCaquCiT | m3 | 2.4 |  | 0
28 |  | datvirTva 0.65m3 CamCis moc. EeqskavatoriT a/TviTmclelebze | m3 | 2.4 |  | 0
29 |  | nangrevebis gatana … km-ze | t | 5.76 |  | 0
30 |  | arsebuli farebis narCenebis demontirebis Semdeg gatana km-ze da dasawyobeba | t | 0.085 |  | 0
31 |  | mon. betonis Wis Ziris mowyoba B-20 W6F150 δ=20sm | m3 | 0.9 |  | 0
32 |  | mon. betonis Wis kedlebis mowyoba B-20 W6F150 δ=30sm | m3 | 2.4 |  | 0
33 |  | mon. betonis B-20 W6F150 kbilis mowyoba | m3 | 0.85 |  | 0
34 |  | arxis Ziris mowyoba mon. betoniT B-20 W6F150 δ=15sm | m3 | 0.2 |  | 0
35 |  | arxis ferdebis mowyoba mon. betoniT B-20 W6F150 δ=15sm | m3 | 0.92 |  | 0
36 |  | arxis bordiurebis mowyoba mon. betoniT B-20 W6F150 b=30sm δ=15sm | m3 | 0.3 |  | 0
37 |  | foladis milis d=530mm δ=7mm Cawyoba tranSeaSi | m | 0.6 |  | 0
38 |  | igive d=325mm δ=6mm | m | 2 |  | 0
39 |  | foladis d=530mm milze koroziis sawinaaRmdego normaluri izolaciis mowyoba | m | 0.6 |  | 0
40 |  | igive d=325mm | m | 2 |  | 0
41 |  | farebis SeRebva zeTovani saRebaviT or fenad | m2 | 6 |  | 0
42 |  | arsebuli farebis demontaJi | kg | 110 |  | 0
43 |  | arsebuli farebis narCenebis demontaJi | kg | 85 |  | 0
44 |  | siRrmuli faris montaJi ГС60-200у Casatanebel nawilebTan da amwe meqanizmTan erTad, 1 cali | kg | 123.1 |  | 0
45 |  | siRrmuli faris ГС60-220у montaJi Casatanebel nawilebTan da amwe meqanizmTan erTad, 1c | kg | 127.8 |  | 0
46 |  | siRrmuli faris ГС40-160у montaJi Casatanebel nawilebTan da amwe meqanizmTan erTad, 2c | kg | 193.4 |  | 0
|  | sul #1-11 | lari |  |  | 0
#1-12 |  | wyalgamSvebi pk456+80 da RvarsaSvi pk456+90
1 |  | xeebis moWra δ=10sm | c | 5 |  | 0
2 |  | III jg. gruntis damuSaveba mag. arxSi 0.65m3 CamCis moc. eqskavatoriT | m3 | 72 |  | 0
3 |  | igive, xeliT | m3 | 4 |  | 0
4 |  | III jg. gruntis damuSaveba 0.65m3 CamCis moc. eqskavatoriT mag. arxis kbilis mosawyobad b=1.0m | m3 | 36 |  | 0
5 |  | igive, xeliT | m3 | 1.5 |  | 0
6 |  | igive, Taros moWra mag. arxis gaswvriv | m3 | 4 |  | 0
7 |  | WaSi daleqili gruntis amoyra-mosworeba xeliT | m3 | 0.5 |  | 0
8 |  | d=630mm foladis milSi daleqili gruntis gawmenda xeliT, bermaze dayriT | m3 | 0.3 |  | 0
9 |  | foladis milis montaJi d=630mm δ=7mm normaluri antikoroziuli izolaciiT | m | 2 |  | 0
10 |  | d=600mm foladis milze koroziis sawinaaRmdego normaluri izolaciis mowyoba | grZ.m | 1.2 |  | 0
11 |  | xreSovani momzadeba mag. arxis Zirze δ=15sm | m3 | 10.6 |  | 0
12 |  | igive, mag. arxis ferdze δ=15sm | m2 | 132 |  | 0
13 |  | mon. betonis mag. arxis Ziris mowyoba mon. betoniT B-20 W6F150 δδ=0.2m | m3 | 14.17 |  | 0
14 |  | igive, ferdisδδ=0.2m | m3 | 26.4 |  | 0
15 |  | igive, bordiuris mag. arxis gaswvriv 0.5X0.15m | m3 | 1.3 |  | 0
16 |  | armaturis bade 150/150/7/7 | kg | 797.35 |  | 0
17 |  | kbilis mowyoba mon. betoniT mag. arxSi B-20 W6F150 b=0.4m δh=1.0m | m3 | 16.56 |  | 0
18 |  | gruntis ukuCayra xeliT | m3 | 4.5 |  | 0
19 |  | igive, buldozeriT m-ze gadaadgilebiT | m3 | 35 |  | 0
20 |  | darCenili gruntis adgilze gadaadgileba-mosworeba m-ze buldozeriT | m3 | 77 |  | 0
21 |  | faris SeRebva zeTovani saRebaviT or fenad | m2 | 3 |  | 0
22 |  | wyalgamSvebis farTan misasvleli xidis moajirebis da Svelerebis SeRebva zeTovani saRebaviT or fenad | m2 | 12 |  | 0
RvarsaSvi
23 |  | buCqebis moWra, Segroveba da dawva | m2 | 28 |  | 0
24 |  | RvarsaSvis frTebis da burjis gawmenda wneviani wylis WavliT | m2 | 110 |  | 0
25 |  | RvarsaSvis da frTebis datenianeba wylis WavliT | m2 | 110 |  | 0
26 |  | RvarsaSvis frTebis da burjis galesva qviSa-cementis xsnariT qsaipeqs-admiqsis danamatiT cementis wonis 1.5% | m2 | 90 |  | 0
27 |  | RvarsaSvis frTebis zedapiris moWimva qviSa-cementis xsnariT qsaipeqs-admiqsis danamatiT cementis wonis 1.5% δ=2sm | m2 | 20 |  | 0
28 |  | arxis gawmenda RvarsaSvis qveS danaleqi gruntisagan xeliT orjeradi gadayriT | m3 | 12 |  | 0
29 |  | gruntis Cayra amwis badiaSi xeliT da bermaze dayra | m3 | 12 |  | 0
30 |  | bermaze dayrili gruntis datvirTva a/TviTmclelze 0.25m3 CamCis moc. eqskavatoriT | m3 | 12 |  | 0
31 |  | gatana km-ze | t | 22.8 |  | 0
32 |  | xreSovani momzadeba nagebobis qveS δ=15sm | m3 | 2 |  | 0
33 |  | mon. betoniT RvarsaSvis dazianebuli Ziris aRdgena B-20 W6F150 | m3 | 6 |  | 0
wyalgamSvebis farTan misasvleli xidis da faris mowyoba
34 |  | sayrdeni foladis Sveleris [N10 l=0.7m 2 c da koWi-Sveleris [10 l=5.8m 2 c montaJi da Rirebuleba | kg | 135.16 |  | 0
35 |  | foladis moajiris montaJi | kg | 105.72 |  | 0
36 |  | foladis oTxkuTxa mili 40X40mm l=5.4m | kg | 16.96 |  | 0
37 |  | foladis xarixas 50X5mm l=0.8m | kg | 3.1 |  | 0
38 |  | foladis sixiste 45x5 ℓ=0.708m | kg | 21.6 |  | 0
39 |  | moajiri oTxkuTxa foladis mili 25X25mm l=5.4m | kg | 16.96 |  | 0
40 |  | igive dgari 60X40mm l=10.0m | kg | 47.1 |  | 0
41 |  | furclovani foladis montaJi | kg | 120 |  | 0
42 |  | daRaruli foladis furceli 708X45mm l=5.0m | kg | 113 |  | 0
43 |  | zaradis furceli δ=4mm | kg | 7 |  | 0
44 |  | siRrmuli faris montaJi ГС60-360у Casatanebel nawilebTan da amwe meqanizmTan erTad, 1 cali | kg | 198.6 |  | 0
|  | sul #1-12 | lari |  |  | 0
#1-13 |  | wyalgamSvebi pk458+18
I. wyalgamSvebi
1 |  | wyalgamSvebis Sesasvleli da gamosasvleli saTavisebis gawmenda buCqnarisa da ekal-bardisagan xeliT, Segroveba da dawva | m2 | 50 |  | 0
2 |  | wyalgamSvebis Sesasvleli saTavisis gawmenda lelqaSisagan xeliT, Segroveba da dawva | m2 | 80 |  | 0
3 |  | arxis gawmenda danaleqi gruntisagan 0.65m3 CamCis moc. eqskavatoriT bermaze dayriT | m3 | 40 |  | 0
4 |  | III jg. gruntis damuSaveba arxSi 0.65m3 CamCis moc. eqskavatoriT, gruntis bermaze dayriT | m3 | 43 |  | 0
5 |  | III jg. gruntis damuSaveba qvabulSi 0.65m3 CamCis moc. eqskavatoriT, gruntis bermaze dayriT | m3 | 49 |  | 0
6 |  | III jg. gruntis damuSaveba tranSeaSi 0.65m3 CamCis moc. eqskavatoriT, gruntis bermaze dayriT kbilis mosawyobad da milsadenis montaJisaTvis | m3 | 148 |  | 0
7 |  | III jg. gruntis damuSaveba xeliT Cayra amwis badiaSi da bermaze dayra | m3 | 20 |  | 0
8 |  | damuSavebuli gruntis ukuCayra 0.65m3 CamCis moc. eqskavatoriT | m3 | 142 |  | 0
9 |  | damuSavebuli gruntis ukuCayra 0.65m3 CamCis moc. eqskavatoriT CatkepvniT | m3 | 20 |  | 0
10 |  | damuSavebuli gruntis ukuCayra xeliT | m3 | 12 |  | 0
11 |  | saTavisis dazianebuli betonis mongreva pnevmoCaquCiT | m3 | 1.8 |  | 0
12 |  | datvirTva 0.65m3 CamCis moc. EeqskavatoriT a/TviTmclelebze | m3 | 1.8 |  | 0
13 |  | nangrevebis gatana km-ze | t | 3.6 |  | 0
14 |  | azb. cementis d=500mm milis demontaJi | m | 16 |  | 0
15 |  | gatana km-ze dasawyobebiT | t | 1.456 |  | 0
16 |  | xreSiT momzadeba arxis Ziris qveS δ=15sm | m3 | 11 |  | 0
17 |  | xreSiT momzadeba nagebobis qveS δ=15sm | m3 | 0.9 |  | 0
18 |  | xreSiT momzadeba arxis ferdebze δ=15sm | m2 | 73 |  | 0
19 |  | arxis Ziris dabetoneba mon. betoniT B-20 W6F150 armaturis badeze δ=20sm | m3 | 14.4 |  | 0
20 |  | igive, ferdebis B-20 W6F150 | m3 | 14.5 |  | 0
21 |  | armaturis bade 150/150/7/7 | kg | 625 |  | 0
22 |  | arxze bordiurebis mowyoba mon. betoniT B-20 W6F150 δ=15sm | m3 | 1.3 |  | 0
23 |  | arxis kbilis mowyoba mon. betoniT B-20 W6F150 δ=0.4m h=1.0m | m3 | 14.5 |  | 0
24 |  | wyalgamSvebis saTavisis Ziris mowyoba mon. betoniT B-20 W6F150 | m3 | 1.2 |  | 0
25 |  | wyalgamSvebis kedlebis mowyoba mon. betoniT B-20 W6F150 | m3 | 5.6 |  | 0
26 |  | wyalgamSvebis kbilis mowyoba mon. betoniT B-20 W6F150 | m3 | 0.6 |  | 0
27 |  | foladis milis d=500mm Cawyoba tranSeaSi | grZ.m | 19 |  | 0
28 |  | d=500mm foladis milze koroziis sawinaaRmdego normaluri izolaciis mowyoba | grZ.m | 19 |  | 0
29 |  | faris SeRebva zeTovani saRebaviT or fenad | m2 | 3 |  | 0
30 |  | darCenili gruntis datvirTva a/TviTmclelze 0.65m3 CamCis moc. eqskavatoriT | m3 | 126 |  | 0
31 |  | gatana km-ze | t | 239.4 |  | 0
II. gamyvani arxi
32 |  | III jg. gruntis damuSaveba 0.25m3 CamCis moc. eqskavatoriT qvabulSi, gruntis bermaze dayriT | m3 | 10.5 |  | 0
33 |  | III jg. gruntis damuSaveba arxSi 0.25m3 CamCis moc. eqskavatoriT, gruntis bermaze dayriT | m3 | 11 |  | 0
34 |  | igive, xeliT | m3 | 3 |  | 0
35 |  | gruntis ukuCayra xeliT | m3 | 3 |  | 0
36 |  | gruntis ukuCayra 0.25m3 CamCis moc. eqskavatoriT | m3 | 9 |  | 0
37 |  | darCenili gruntis mosworeba adgilze buldozeriT m-ze gadaadgilebiT | m3 | 12.5 |  | 0
38 |  | moxreSva arxis ferdebze δ=10sm | m3 | 0.9 |  | 0
39 |  | moxreSva arxis ferdebze δ=10sm | m2 | 5.5 |  | 0
40 |  | Wis Ziris mowyoba mon. betoniT B-20 W6F150 δ=20sm | m3 | 0.5 |  | 0
41 |  | Wis kedlebis mowyoba mon. betoniT B-20 W6F150 δ=30sm | m3 | 2.5 |  | 0
42 |  | arxis Ziris mowyoba mon. betoniT B-20 W6F150 δ=15sm | m3 | 0.2 |  | 0
43 |  | arxis ferdebis mowyoba mon. betoniT B-20 W6F150 δ=15sm | m3 | 0.83 |  | 0
44 |  | arxis bordiurebis mowyoba mon. betoniT B-20 W6F150 δ=15sm | m3 | 0.25 |  | 0
45 |  | d=325mm δ=6mm foladis milis Cawyoba tranSeaSi | m | 4 |  | 0
46 |  | d=300mm foladis milze koroziis sawinaaRmdego normaluri izolaciis mowyoba | grZ.m | 4 |  | 0
47 |  | kbilis mowyoba mon. betoniT B-20 W6F150 δ=30sm | m3 | 0.65 |  | 0
48 |  | faris SeRebva zeTovani saRebaviT or fenad | m2 | 5.9 |  | 0
49 |  | siRrmuli faris ГС60-280у montaJi Casatanebel nawilebTan da amwe meqanizmTan erTad, 1c | kg | 173.9 |  | 0
50 |  | siRrmuli faris ГС40-170у montaJi Casatanebel nawilebTan da amwe meqanizmTan erTad, 2c | kg | 196 |  | 0
51 |  | zedapiruli faris ПС60-60 HC=1.8m montaJi Casatanebel nawilebTan da amwe meqanizmTan erTad, 1c | kg | 64.9 |  | 0
|  | sul #1-13 | lari |  |  | 0
#1-14 |  | wyalgamSvebi pk463+31
I. wyalgamSvebi
1 |  | saTavisis gawmenda danaleqi gruntisagan xeliT, Cayra amwis badiaSi da bermaze dayra | m3 | 1.5 |  | 0
2 |  | rk. betonis milis gawmenda danaleqi gruntisagan 0.6X0.6m l=16m | m3 | 2 |  | 0
3 |  | III jg. gruntis damuSaveba arxSi 0.65m3 CamCis moc. eqskavatoriT, gruntis bermaze dayriT | m3 | 71 |  | 0
4 |  | III jg. gruntis damuSaveba qvabulSi 0.65m3 CamCis moc. eqskavatoriT kbilis mosawyobad, gruntis bermaze dayriT | m3 | 21 |  | 0
5 |  | III jg. gruntis damuSaveba xeliT qvabulSi, Cayra amwis badiaSi da bermaze dayra | m3 | 13 |  | 0
6 |  | gruntis ukuCayra 0.65m3 CamCis moc. eqskavatoriT CatkepvniT | m3 | 16 |  | 0
7 |  | damuSavebuli gruntis ukuCayra xeliT | m3 | 2 |  | 0
8 |  | darCenili gruntis datvirTva 0.65m3 CamCis moc. eqskavatoriT | m3 | 89 |  | 0
9 |  | gruntis gatana … km-ze | t | 169.1 |  | 0
10 |  | faris da Casatanebeli nawilebis gawmenda Jangisagan | m2 | 3.2 |  | 0
11 |  | faris SeRebva zeTovani saRebaviT or fenad | m2 | 3.2 |  | 0
12 |  | saTavisis kedlebis Ziris da qimis garecxva wneviani wylis WavliT | m2 | 10.8 |  | 0
13 |  | kedlebis datenianeba Selesvis win | m2 | 10.8 |  | 0
14 |  | saTavisis kedlebis Selesva qviSa-cementis xsnariT qsaipeqs-admiqsis danamatiT cementis wonis 1.5% danamatiT | m2 | 4.8 |  | 0
15 |  | saTavisis Ziris da qimis moWimva qviSa-cementis xsnariT qsaipeqs-admiqsis danamatiT cementis wonis 1.5% danamatiT δ=2sm | m2 | 6 |  | 0
16 |  | moxreSva mopirkeTebis qveS δ=15sm | m3 | 10.3 |  | 0
17 |  | moxreSva arxis ferdebze δ=15sm | m2 | 69 |  | 0
18 |  | arxis Ziris mowyoba mon. betoniT B-20 W6F150 δ=20sm armaturis badeze | m3 | 14 |  | 0
19 |  | arxis ferdebis mowyoba mon. betoniT B-20 W6F150 δ=20sm armaturis badeze | m3 | 14 |  | 0
20 |  | armaturis bade 150/150/7/7 | kg | 604 |  | 0
21 |  | arxis bordiurebis mowyoba mon. betoniT B-20 W6F150 δ=15sm | m3 | 1.3 |  | 0
22 |  | arxis kbilis mowyoba mon. betoniT B-20 W6F150 δ=40sm h=1.0m | m3 | 13 |  | 0
II. gamyvani arxi
23 |  | teritoriis gawmenda buCqnarisa da ekal-bardisagan xeliT, Segroveba da dawva | m2 | 55 |  | 0
24 |  | III jg. gruntis damuSaveba xeliT bermaze dayriT | m3 | 2.5 |  | 0
25 |  | gruntis ukuCayra xeliT | m3 | 2.2 |  | 0
26 |  | Wis gawmenda danaleqi gruntisagan xeliT | m3 | 0.5 |  | 0
27 |  | Wis qimisa da kedlebis gawmenda wneviani wylis WavliT | m2 | 16.5 |  | 0
28 |  | darCenili gruntis adgilze mosworeba xeliT | m3 | 0.8 |  | 0
29 |  | d=325mm δ=6mm foladis milis Cawyoba tranSeaSi | m | 4 |  | 0
30 |  | d=325mm foladis milze normaluri antikoroziuli izolaciis mowyoba | m | 4 |  | 0
31 |  | kedlebis da qimis datenianeba Selesvis win | m2 | 16.5 |  | 0
32 |  | Wis kedlebis Selesva qviSa-cementis xsnariT qsaipeqs-admiqsis danamatiT cementis wonis 1.5% odenobiT | m2 | 14 |  | 0
33 |  | Wis qimis moWimva qviSa-cementis xsnariT qsaipeqs-admiqsis danamatiT cementis wonis 1.5% odenobiT δ=2sm | m2 | 2.5 |  | 0
34 |  | kedelSi RriWoebis Sevseba cementis xsnariT qsaipeqs-admiqsis danamatiT cementis wonis 1.5% odenobiT δ=2sm | m3 | 0.05 |  | 0
35 |  | faris SeRebva zeTovani saRebaviT or fenad | m2 | 3.6 |  | 0
36 |  | arsebuli faris demontaJi | kg | 60 |  | 0
37 |  | SemamWidroebeli rezinis Secvla | kg | 2 |  | 0
38 |  | aRdgenili faris montaJi | kg | 62 |  | 0
39 |  | siRrmuli faris ГС40-170у montaJi Casatanebel nawilebTan da amwe meqanizmTan erTad, 2c | kg | 196 |  | 0
|  | sul #1-14 | lari |  |  | 0
#1-15 |  | wyalgamSvebi pk466+63
1 |  | arxis gaswvriv buCqnaris moWra, Segroveba da dawva | m2 | 30 |  | 0
2 |  | mon. betonis wyalmimRebis kedlebis mongreva pnevmoCaquCiT | m3 | 3.5 |  | 0
3 |  | datvirTva 0.65m3 CamCis moc. EeqskavatoriT a/TviTmclelebze | m3 | 3.5 |  | 0
4 |  | nangrevebis gatana km-ze | t | 8.4 |  | 0
5 |  | Wis kedlebis mongreva pnevmoCaquCiT | m3 | 4 |  | 0
6 |  | datvirTva 0.65m3 CamCis moc. EeqskavatoriT a/TviTmclelebze | m3 | 4 |  | 0
7 |  | nangrevebis gatana km-ze | t | 9.6 |  | 0
8 |  | III jg. gruntis damuSaveba qvabulSi 0.65m3 CamCis moc. eqskavatoriT (wyalmimRebis, mag. arxis kbilis, Wis, gardamavali kbilis da arxis boloSi kbilis mosawyobad) | m3 | 50 |  | 0
9 |  | gruntis saboloo damuSaveba xeliT, gverdze dayriT | m3 | 4 |  | 0
10 |  | III jg. gruntSi damuSaveba 0.65m3 CamCis moc. eqskavatoriT tranSeaSi | m3 | 26 |  | 0
11 |  | igive, xeliT | m3 | 2 |  | 0
12 |  | III jg. gruntis damuSaveba mag. arxSi 0.65m3 CamCis moc. eqskavatoriT | m3 | 42 |  | 0
13 |  | igive, xeliT Cayra amwis badiaSi da bermaze dayra | m3 | 4 |  | 0
14 |  | III jg. gruntis gamuSaveba arxSi 0.65m3 CamCis moc. eqskavatoriT b=0.4m, h=0.8m | m3 | 3 |  | 0
15 |  | igive, xeliT | m3 | 0.5 |  | 0
16 |  | gruntis ukuCayra xeliT | m3 | 5 |  | 0
17 |  | igive, eqskavatoriT | m3 | 7.5 |  | 0
18 |  | igive, buldozeriT m-ze gadaadgilebiT | m3 | 104 |  | 0
19 |  | darCenili gruntis adgilze gadaadgileba-mosworeba buldozeriT m manZilze | m3 | 15 |  | 0
20 |  | d=820mm δ=8mm spiraluri foladis milis Cawyoba tranSeaSi | m | 4 |  | 0
21 |  | igive, d=325mm δ=6mm | m | 4 |  | 0
22 |  | igive, d=630mm δ=7mm | m | 0.6 |  | 0
23 |  | foladis milze d=820mm koroziis sawinaaRmdego normaluri izolaciis mowyoba | m | 4 |  | 0
24 |  | igive, d=325mm | m | 4 |  | 0
25 |  | igive, d=630mm | m | 0.6 |  | 0
26 |  | xreSovani momzadeba (wyalmimRebis da WisTvis) δ=10sm | m3 | 1.8 |  | 0
27 |  | xreSovani momzadeba mag. arxis Ziris δ=15sm | m3 | 9.8 |  | 0
28 |  | igive, mag. arxis da arxis ferdis δ=0.15m | m2 | 80 |  | 0
29 |  | igive δ=0.1m | m2 | 4 |  | 0
30 |  | wyalmimRebis kedlebis mowyoba mon. betoniT W6F150 δ=0.4m δδ=0.3m | m3 | 4 |  | 0
31 |  | igive, Ziris (Sesasvlelis) δ=0.2m | m3 | 1.242 |  | 0
32 |  | igive, kbilis δ=0.3m δh=0.5m | m3 | 0.45 |  | 0
33 |  | Wis kedlebis mowyoba mon. betoniT B-20 W6F150 δδ=0.3m | m3 | 4.78 |  | 0
34 |  | igive, Wis Ziris δ=0.2m | m3 | 0.6 |  | 0
35 |  | igive, mag. arxis kbilis δ=0.4m δh=1.0m | m3 | 10.6 |  | 0
36 |  | igive, gardamavali ubnis kbilis (rk. betonis milis da foladis milis SeerTebasTan) δ=0.5m δh=1.9m | m3 | 1.2 |  | 0
37 |  | igive, arxis kbilis δ=0.3m | m3 | 0.73 |  | 0
38 |  | igive, mag. arxis Ziris δ=0.2m | m3 | 11.6 |  | 0
39 |  | igive, mag. arxis ferdis δ=0.2m | m3 | 16 |  | 0
40 |  | igive, arxis Ziris δ=0.1m | m3 | 0.11 |  | 0
41 |  | igive, arxis ferdis δ=0.1m | m3 | 0.4 |  | 0
42 |  | igive, bordiuris 0.5X0.15m mag. arxis gaswvriv | m3 | 1.3 |  | 0
43 |  | igive, bordiuris gaswvriv 0.3X0.15m | m3 | 0.243 |  | 0
44 |  | armaturis bade 150/150/7/7 | kg | 581.85 |  | 0
45 |  | farebis SeRebva zeTovani saRebaviT or fenad | m2 | 7 |  | 0
46 |  | demontirebuli faris gazidva … km | t | 0.079 |  | 0
47 |  | arsebuli uvargisi faris demontaJi | kg | 79 |  | 0
48 |  | siRrmuli faris montaJi ГС80-210у Casatanebel nawilebTan da amwe meqanizmTan erTad, 1 cali | kg | 163.1 |  | 0
49 |  | siRrmuli faris montaJi ГС40-210у Casatanebel nawilebTan da amwe meqanizmTan erTad, 2 cali | kg | 215.8 |  | 0
|  | sul #1-15 | lari |  |  | 0
#1-16 |  | wyalgamSvebi pk470+13
1 |  | arsebuli mon. betonis wyalmimRebis kedlebis mongreva pnevmoCaquCiT | m3 | 3 |  | 0
2 |  | datvirTva 0.65m3 CamCis moc. EeqskavatoriT a/TviTmclelebze | m3 | 3 |  | 0
3 |  | nangrevebis gatana km-ze | t | 7.2 |  | 0
4 |  | arsebuli azbestcementis milis gawmenda danaleqi gruntisgaan xeliT, amoyra-mosworeba xeliT | m3 | 0.5 |  | 0
5 |  | III jg. gruntis damuSaveba qvabulSi 0.65m3 CamCis moc. eqskavatoriT (wyalmimRebis, mag. arxis, kbilis, Wis da arxis boloSi kbilis) | m3 | 40 |  | 0
6 |  | igive, xeliT | m3 | 3 |  | 0
7 |  | III jg. gruntis moWra mag. arxSi 0.65m3 CamCis moc. eqskavatoriT | m3 | 35 |  | 0
8 |  | igive, xeliT Cayra amwis badiaSi da bermaze dayra | m3 | 3 |  | 0
9 |  | III jg. gruntSi arxis gaWra 0.65m3 CamCis moc. eqskavatoriT b=0.4m h=0.5-0.8m | m3 | 3 |  | 0
10 |  | igive, xeliT | m3 | 0.5 |  | 0
11 |  | gruntis ukuCayra xeliT | m3 | 4.5 |  | 0
12 |  | igive, eqskavatoriT | m3 | 7 |  | 0
13 |  | igive, buldozeriT m-ze gadaadgileba-mosworebiT | m3 | 65 |  | 0
14 |  | darCenili gruntis adgilze gadaadgileba-mosworeba buldozeriT m-ze manZilze | m3 | 8 |  | 0
15 |  | III jg gruntis damuSaveba 0.65m3 CamCis moc. eqskavatoriT Taros mosaWrelad | m3 | 16 |  | 0
16 |  | damuSavebuli gruntis bulodzeriT m-ze gadaadgileba | m3 | 16 |  | 0
17 |  | spiraluri foladis milis d=426mm δ=6mm Cawyoba tranSeaSi | m | 0.6 |  | 0
18 |  | igive, d=325mm δ=6mm | m | 4 |  | 0
19 |  | d=426mm foladis milze normaluri antikoroziuli izolaciis mowyoba | m | 0.6 |  | 0
20 |  | igive, d=325mm | m | 4 |  | 0
21 |  | xreSovani momzadeba wyalmimRebis da WisTvis δ=10sm | m3 | 1.36 |  | 0
22 |  | igive, mag. arxis Ziris δ=15sm | m3 | 7.5 |  | 0
23 |  | igive, mag. arxis ferdis δ=15sm | m2 | 70 |  | 0
24 |  | igive, arxis Ziris δ=10sm | m3 | 0.14 |  | 0
25 |  | igive, arxis ferdis δ=10sm | m2 | 3.62 |  | 0
26 |  | wyalmimRebis kedlebis mowyoba mon. betoniT B-20 W6F150 δ=0.4-0.3m | m3 | 3.9 |  | 0
27 |  | igive, Ziris (Sesasvlelis) δ=0.2m | m3 | 0.92 |  | 0
28 |  | igive, kbilis δ=0.3m h=0.5m | m3 | 0.36 |  | 0
29 |  | Wis kedlebis mowyoba mon. betoniT B-20 W6F150 δ=0.3m | m3 | 3.34 |  | 0
30 |  | igive, Wis Ziris δ=0.2m | m3 | 0.45 |  | 0
31 |  | igive, mag. arxis kbilis δ=0.4m h=1.0m | m3 | 10.8 |  | 0
32 |  | igive, arxis kbilis δ=0.3m | m3 | 0.5 |  | 0
33 |  | igive, mag. arxis Ziris δ=0.2m | m3 | 10 |  | 0
34 |  | igive, mag. arxis ferdis δ=0.2m | m3 | 14 |  | 0
35 |  | igive, arxis Ziris δ=0.1m | m3 | 0.14 |  | 0
36 |  | igive, arxis ferdis δ=0.1m | m3 | 0.362 |  | 0
37 |  | igive, bordiuris mag. arxis gaswvriv 0.5X0.15m | m3 | 1.3 |  | 0
38 |  | igive, bordiuris arxis gaswvriv 0.3X.15 | m3 | 0.243 |  | 0
39 |  | armaturis bade 150/150/7/7 | kg | 517.2 |  | 0
40 |  | farebis SeRebva zeTovani saRebaviT or fenad | m2 | 6.3 |  | 0
41 |  | demontirebuli faris gazidva m | t | 0.09 |  | 0
42 |  | arsebuli faris demontaJi | kg | 90 |  | 0
43 |  | siRrmuli faris montaJi UГС60-180у Casatanebel nawilebTan da amwe meqanizmTan erTad, 1 cali | kg | 110.5 |  | 0
44 |  | siRrmuli fari UГС40-180у Casatanebel nawilebTan da amwe meqanizmTan erTad, 2 cali | kg | 198.6 |  | 0
|  | sul #1-16 | lari |  |  | 0
#1-17 |  | wyalgamSvebi pk476+12
I. wyalgamSvebi
1 |  | buCqnarisagan gawmenda, xeliT Segroveba da dawva | m2 | 60 |  | 0
2 |  | wyalmimRebis gawmenda danaleqi gruntisagan xeliT, amwis badiaSi Cayra da gverdze dayra | m3 | 2 |  | 0
3 |  | gamyvani milis d=600mm gawmenda danaleqi gruntisagan, gverdze dayriT | m3 | 4 |  | 0
4 |  | III jg gruntis damuSaveba qvabulSi 0.65m3 CamCis moc. eqskavatoriT, gverdze dayriT | m3 | 92 |  | 0
5 |  | gruntis saboloo damuSaveba xeliT, gverdze dayriT | m3 | 9 |  | 0
6 |  | gruntis ukuCayra 0.65m3 CamCis moc. eqskavatoriT | m3 | 59 |  | 0
7 |  | darCenili gruntis datvirTva 0.65m3 CamCis moc. eqskavatoriT a/TviTmclelze | m3 | 48 |  | 0
8 |  | gruntis gatana km-ze | t | 91.2 |  | 0
9 |  | wyalgamSvebis daxrili kedlebis da kedlis qimebis garecxva wneviani wylis WavliT | m2 | 9.6 |  | 0
10 |  | zedapiris datenianeba samuSaoebis dawyebis win | m2 | 9.6 |  | 0
11 |  | wyalgamSvebis kedlebis Selesva qviSa-cementis xsnariT qsaipeqs-admiqsis danamatiT (cementis wonis 1.5%-is odenobiT) 2sm sisqiT | m2 | 7.5 |  | 0
12 |  | kedlebis qimis moWimva cementis xsnariT qsaipeqs-admiqsis danamatiT (cementis wonis 1.5%-is odenobiT) 2sm sisqiT | m2 | 2.2 |  | 0
13 |  | arsebuli dazianebuli demontirebuli faris gatana km-ze da dasawyobeba | t | 0.12 |  | 0
14 |  | xreSiT momzadeba mopirkeTebis arxis Zirze δ=15sm | m3 | 7 |  | 0
15 |  | xreSiT momzadeba mopirkeTebis arxis ferdebze δ=15sm | m2 | 82.8 |  | 0
16 |  | arxis Ziris mowyoba mon betoniT B-20 W6F150 δ=20sm foladis badeze 150/150/7/7 | m3 | 9.4 |  | 0
17 |  | arxis ferdebis mowyoba mon betoniT B-20 W6F150 δ=20sm armaturis badeze 150/150/7/7 | m3 | 16.6 |  | 0
18 |  | armaturis 150/150/7/7 | kg | 543.1 |  | 0
19 |  | bordiurebis mowyoba mon. betoniT B-20 W6F150 δ=15sm | m3 | 1.3 |  | 0
20 |  | mon. betonis kbilis B-20 W6F150 mowyoba mag. arxis mopirkeTebul ubanze | m3 | 11.6 |  | 0
21 |  | farebis SeRebva zeTovani saRebaviT or fenad | m2 | 3 |  | 0
II. wyalgamanawilebeli Wa
22 |  | III jg. gruntis damuSaveba qvabulSi 0.25m3 CamCis moc. eqskavatoriT, gruntis gverdze dayriT | m3 | 14 |  | 0
23 |  | III jg. gruntis damuSaveba qvabulSi xeliT, gruntis gverdze dayriT | m3 | 1 |  | 0
24 |  | xreSiT momzadeba Wis Zirze δ=10sm | m3 | 0.6 |  | 0
25 |  | arsebuli Wis narCenebis mongreva xelis pnevmoCaquCiT | m3 | 4.5 |  | 0
26 |  | datvirTva 0.65m3 CamCis moc. EeqskavatoriT a/TviTmclelebze | m3 | 4.5 |  | 0
27 |  | nangrevebis gatana … km-ze | t | 10.8 |  | 0
28 |  | gruntis ukuCayra 0.25m3 CamCis moc. eqskavatoriT | m3 | 9 |  | 0
29 |  | darCenili gruntis mosworeba buldozeriT m-ze gadaadgilebiT | m3 | 6 |  | 0
30 |  | Wis Ziris mowyoba mon. betoniT B-20 W6F150 δ=20sm | m3 | 0.65 |  | 0
31 |  | Wis kedlebis mowyoba mon. betoniT B-20 W6F150 δ=20sm | m3 | 2.24 |  | 0
32 |  | d=325mm δ=6mm foladis milis Cawyoba tranSeaSi | m | 4 |  | 0
33 |  | d=325mm foladis milze koroziis sawinaaRmdego normaluri izolaciis mowyoba | m | 4 |  | 0
34 |  | faris SeRebva zeTovani saRebaviT or fenad | m2 | 3.8 |  | 0
35 |  | arsebuli dazianebuli faris demontaJi | kg | 120 |  | 0
36 |  | siRrmuli faris ГС60-300у montaJi Casatanebel nawilebTan da amwe meqanizmTan erTad, 1c | kg | 179 |  | 0
37 |  | siRrmuli farebis ГС40-180у montaJi Casatanebel nawilebTan da amwe meqanizmTan erTad, 2c | kg | 198.6 |  | 0
|  | sul #1-17 | lari |  |  | 0
#1-18 |  | wyalgamSvebi pk478+31
1 |  | buCqnarisa (ekal-bardebis) moWra, Segroveba, dawva | c | 20 |  | 0
2 |  | mon. betonis saTavisis mongreva pnevmoCaquCiT | m3 | 2 |  | 0
3 |  | datvirTva 0.65m3 CamCis moc. EeqskavatoriT a/TviTmclelebze | m3 | 2 |  | 0
4 |  | nangrevebis gatana …km-ze | t | 4.8 |  | 0
5 |  | III jg. gruntis damuSaveba tranSeaSi 0.65m3 CamCis moc. eqskavatoriT b=1.1m (arsebuli azbestcementis milis amosaRebad d=500mm) | m3 | 48 |  | 0
6 |  | igive, xeliT | m3 | 23 |  | 0
7 |  | igive, III jg. gruntis damuSaveba 0.65m3 CamCis moc. eqskavatoriT mag. arxis gaswvriv | m3 | 85 |  | 0
8 |  | igive, xeliT Cayra eqskavatoris badiaSi da bermaze dayra | m3 | 4 |  | 0
9 |  | III jg. gruntSi qvabulis damuSaveba 0.65m3 CamCis moc. eqskavatoriT (milsadenis gamosasvlelSi kbilis mosawyobad) | m3 | 3 |  | 0
10 |  | igive, xeliT | m3 | 0.5 |  | 0
11 |  | III jg. gruntis damuSaveba 0.65m3 CamCis moc. eqskavatoriT mag. arxis kbilis mosawyobad | m3 | 47 |  | 0
12 |  | igive, xeliT | m3 | 3 |  | 0
13 |  | azbestcementis milis d=500mm demontaJi | m | 15 |  | 0
14 |  | milebis gazidva km-ze dasawyobebiT | t | 0.9304 |  | 0
15 |  | damontirebuli faris gazidva km-ze dasawyobebiT | t | 0.09 |  | 0
16 |  | d=426mm δ=6mm foladis milis Cawyoba tranSeaSi | m | 17 |  | 0
17 |  | d=426mm foladis milze koroziis sawinaaRmdego normaluri izolaciis mowyoba | m | 17 |  | 0
18 |  | xreSovani momzadeba mag. arxis Zirze δ=15sm | m3 | 9.11 |  | 0
19 |  | igive, mag. arxis ferdze δ=15sm | m2 | 73.6 |  | 0
20 |  | mag. arxis Ziris mowyoba mon. betoniT B-20 W6F150 δδ=15sm | m3 | 12.144 |  | 0
21 |  | igive, mag. arxis ferdzeδδ=0.2m | m3 | 15.3 |  | 0
22 |  | mag. arxSi kbilis mowyoba mon. betoniT B-20 W6F150 δδ=0.4m h=1.0m | m3 | 12.56 |  | 0
23 |  | igive, kbilis mowyoba milis gamosasvlelSiδδ=0.3m | m3 | 1.36 |  | 0
24 |  | mon. betoniT bordiuris mowyoba mag. arxis gaswvriv 0.5X0.15m | m3 | 1.3 |  | 0
25 |  | armaturis bade 150/150/7/7 | kg | 616.33 |  | 0
26 |  | gruntis ukuCayra xeliT | m3 | 20 |  | 0
27 |  | gruntis ukuCayra 0.65m3 CamCis. moc. eqkavatoriT | m3 | 95.5 |  | 0
28 |  | darCenili gruntis datvirTva a/TviTmcleleze 0.65m3 CamCis moc. eqkavatoriT | m3 | 98 |  | 0
29 |  | gatana km-ze | t | 186.2 |  | 0
30 |  | farTan misasvleli xidis moajiris da Sveleris SeRebva zeTovani saRebaviT or fenad | m2 | 12 |  | 0
31 |  | faris SeRebva zeTovani saRebaviT or fenad | m2 | 1.8 |  | 0
farTan misasvleli xidis da faris mowyoba
32 |  | arsebuli faris demontaJi | kg | 90 |  | 0
33 |  | koWi Sveleris [#10 l=4.5m 2c da sayrdeni Sveleris [#10 l=4.5m 2c montaJi da Rirebuleba | kg | 107.47 |  | 0
34 |  | foladis moajiris montaJi | kg | 86.14 |  | 0
35 |  | furclovani foladis montaJi | kg | 120 |  | 0
36 |  | foladis zaradis furceli δ=4mm | kg | 7 |  | 0
37 |  | moajiris oTxkuTxa foladis mili 25X25mm l=4.0m | kg | 12.56 |  | 0
38 |  | foladis xarixa 50X5mm l=800mm | kg | 3.1 |  | 0
39 |  | dgari oTxkuTxa mili 60X40mm l=1000mm | kg | 28.26 |  | 0
40 |  | daRaruli furceli 708X45mm l=5.0m | kg | 113 |  | 0
41 |  | sixiste 45X5mm L=7.08m | kg | 21.6 |  | 0
42 |  | moajiris foladis mili 40X40mm l=4.0m 2 cali | kg | 30.6 |  | 0
43 |  | siRrmuli faris ГС40-170у montaJi Casatanebel nawilebTan da amwe meqanizmTan erTad, 1 cali | kg | 98 |  | 0
|  | sul #1-18 | lari |  |  | 0
#1-19 |  | wyalgamSvebi pk480+87, xidi pk480+95
wyalgamSvebi pk480+87
1 |  | demontirebuli faris gazidva km-ze dasawyobebiT | t | 0.09 |  | 0
2 |  | faris SeRebva zeTovani saRebaviT or fenad | m2 | 2.2 |  | 0
3 |  | arsebuli faris demontaJi | kg | 90 |  | 0
4 |  | siRrmuli faris montaJi ГС 40-240у Casatanebel nawilebTan da amwe meqanizmTan erTad, 1 cali | kg | 113.5 |  | 0
xidi pk480+95
5 |  | arxis gawmenda nagebobis qveS danaleqi gruntisagan xeliT, orjer gadayriT | m3 | 18 |  | 0
6 |  | gruntis Cayra amwis badiaSi xeliT da bermaze dayra | m3 | 18 |  | 0
7 |  | bermaze dayrili gruntis datvirTva 0.25m3 CamCis moc. eqskavatoriT a/TviTmclelze | m3 | 18 |  | 0
8 |  | gruntis gatana km-ze | t | 34.2 |  | 0
9 |  | xidis zedapiris gawmenda III jg gruntisagan xeliT | m3 | 1 |  | 0
10 |  | III jg gruntis damuSaveba kbilebis mosawyobad xeliT | m3 | 2 |  | 0
11 |  | gruntis datvirTva 0.25m3 CamCis moc. eqskavatoriT a/TviTmclelze gatana km-ze | m3 | 3 |  | 0
12 |  | gruntis gatana km-ze | t | 5.7 |  | 0
13 |  | xidis zedapiris garecxva wneviani wylis WavliT | m2 | 66 |  | 0
14 |  | xidis zedapiris datenianeba | m2 | 66 |  | 0
15 |  | foladis bade 150/150/7/7 | kg | 394.45 |  | 0
16 |  | mon. betonis kbilis mowyoba xidis orive mxares B-20 W6F150 0.5X0.2X6.4m | m3 | 1.3 |  | 0
17 |  | mon. betonis xidis zedapiris mowyoba B-20 W6F150 δ=15sm | m3 | 13 |  | 0
18 |  | xidis moajirebis SeRebva zeTovani saRebaviT or fenad | m2 | 12.3 |  | 0
|  | sul #1-19 | lari |  |  | 0
#1-20 |  | wyalgamSvebi pk482+51
I. wyalgamSvebi
1 |  | buCqnarisagan gawmenda, xeliT Segroveba da dawva | m2 | 80 |  | 0
2 |  | arxis gawmenda danaleqi gruntisagan 0.65m3 CamCis moc. eqskavatoriT, gruntis gverdze dayriT | m3 | 73 |  | 0
3 |  | wyalgamanawilebeli Wis dazianebuli betonis mongreva pnevmoCaquCebiT | m3 | 1.1 |  | 0
4 |  | datvirTva 0.65m3 CamCis moc. EeqskavatoriT a/TviTmclelebze | m3 | 1.1 |  | 0
5 |  | gatana km-ze | t | 2.64 |  | 0
6 |  | arsebuli ПС 70-125 da ПС 50-60 farebis narCenebis gatana km-ze dasawyobebiT | t | 0.075 |  | 0
7 |  | III jg. gruntis damuSaveba qvabulSi 0.65m3 CamCis moc. eqskavatoriT, gruntis gverdze dayriT | m3 | 26 |  | 0
8 |  | III jg. gruntis damuSaveba qvabulSi xeliT | m3 | 2 |  | 0
9 |  | gruntis ukuCayra 0.65m3 CamCis moc. eqskavatoriT | m3 | 12 |  | 0
10 |  | darCenili gruntis datvirTva TviTmclelze | m3 | 90.1 |  | 0
11 |  | gatana km-ze | t | 171.19 |  | 0
12 |  | moxreSva nagebobis qveS δ=15sm | m3 | 10.4 |  | 0
13 |  | arxis ferdebis moxreSva δ=15sm | m2 | 81 |  | 0
14 |  | arxis Ziris dabetoneba mon. betoniT B-20 W6F150 foladis badeze δ=20sm | m3 | 13.75 |  | 0
15 |  | arxis ferdebis dabetoneba mon. betoniT B-20 W6F150 foladis badeze δ=20sm | m3 | 14.84 |  | 0
16 |  | foladis badis 150/150/7/7 mm montaJi da Rirebuleba | kg | 319.6 |  | 0
17 |  | mon. betonis kbilebis mowyoba mag. arxis mopirkeTebul ubanze B-20 W6F150 | m3 | 13.74 |  | 0
18 |  | bordiurebis mowyoba mon. betoniT mag. arxis mopirkeTebul ubanze B-20 W6F150 | m3 | 1.3 |  | 0
19 |  | faris SeRebva zeTovani saRebaviT or fenad | m2 | 3 |  | 0
II. wyalgamanawilebeli Wa
20 |  | III jg. gruntis damuSaveba qvabulSi 0.25m3 CamCis moc. eqskavatoriT, gruntis gverdze dayriT | m3 | 13.2 |  | 0
21 |  | III jg. gruntis damuSaveba qvabulSi xeliT,gruntis gverdze dayriT | m3 | 0.5 |  | 0
22 |  | III jg gruntis damuSaveba tranSeaSi 0.25m3 CamCis moc. eqskavatoriT, gruntis gverdze dayriT | m3 | 4.5 |  | 0
23 |  | III jg gruntis damuSaveba tranSeaSi xeliT | m3 | 0.4 |  | 0
24 |  | gruntis ukuCayra 0.25m3 CamCis moc. eqskavatoriT | m3 | 15 |  | 0
25 |  | darCenili gruntis mosworeba buldozeriT m-ze gadaadgilebiT | m3 | 3.6 |  | 0
26 |  | moxreSva nagebobebis qveS δ=10sm | m3 | 0.84 |  | 0
27 |  | arxis ferdebis moxreSva δ=15sm | m2 | 4.6 |  | 0
28 |  | wyalgamanawilebeli Wis Ziris dabetoneba mon. betoniT B-20 W6F150 | m3 | 0.45 |  | 0
29 |  | wyalgamanawilebeli Wis kedlebis dabetoneba mon. betoniT B-20 W6F150 | m3 | 2.5 |  | 0
30 |  | arxis Ziris dabetoneba monoliTuri betoniT B-20 W6F150 δ=15sm | m3 | 0.17 |  | 0
31 |  | arxis ferdebis dabetoneba monoliTuri betoniT B-20 W6F150 δ=15sm | m3 | 0.52 |  | 0
32 |  | mon. betonis kbilis mowyoba B-20 W6F150 | m3 | 0.52 |  | 0
33 |  | bordiurebis mowyoba monoliTuri betoniT B-20 W6F150 | m3 | 0.35 |  | 0
34 |  | d=325mm δ=6mm foladis milis Cawyoba tranSeaSi | m | 4 |  | 0
35 |  | igive d=630mm δ=7mm | m | 0.6 |  | 0
36 |  | d=325mm foladis milze koroziis sawinaaRmdego normaluri izolaciis mowyoba | grZ.m | 4 |  | 0
37 |  | igive d=630mm | grZ.m | 0.6 |  | 0
38 |  | farebis SeRebva zeTovani saRebaviT or fenad | m2 | 6.1 |  | 0
39 |  | arsebuli ПС 70-125 da ПС 50-60 farebis demontaJi | kg | 75 |  | 0
40 |  | siRrmuli faris montaJi ГС 80-250у Casatanebel nawilebTan da amwe meqanizmTan erTad, 1 cali | kg | 175.8 |  | 0
41 |  | siRrmuli faris montaJi ГС 40-150у Casatanebel nawilebTan da amwe meqanizmTan erTad, 1 cali | kg | 95.4 |  | 0
42 |  | siRrmuli faris montaJi ГС 60-210у Casatanebel nawilebTan da amwe meqanizmTan erTad, 1 cali | kg | 124.9 |  | 0
|  | sul #1-20 | lari |  |  | 0
#1-21 |  | wyalsagdebi pk493+55
1 |  | arsebuli betonis kedelSi saStrabe Raris amotexva pnevmoCaquCiT | m3 | 2.4 |  | 0
2 |  | igive, xeliT | m3 | 0.3 |  | 0
3 |  | natexebis Cayra amwes badiebSi xeliT da bermaze dayra | m3 | 2.7 |  | 0
4 |  | natexebis datvirTva a/TviTmclelze xeliT | m3 | 2.7 |  | 0
5 |  | natexebis transportireba a/TviTmclelebiT km-ze | t | 6.48 |  | 0
6 |  | III jg gruntis damuSaveba qvabulSi xeliT, gruntis gverdze dayriT | m3 | 3.4 |  | 0
7 |  | gruntis ukuCayra xeliT | m3 | 1 |  | 0
8 |  | darCenili gruntis adgilze mosworeba xeliT | m3 | 2.4 |  | 0
9 |  | xreSovani momzadeba δ=10sm | m3 | 0.8 |  | 0
10 |  | samomsaxureo baqanis ZirSi baliSis mowyoba mon. betoniT B-20 W6F150 δ=0.3m | m3 | 1.8 |  | 0
11 |  | arsebul betonSi xvretebis mowyoba Ø20mm l=20sm 15c | m3 | 0.01 |  | 0
12 |  | Ø16mm ankerebis mowyoba armaturiT sigrZiT 0.25m 15c | kg | 6 |  | 0
13 |  | ankerebis Sevseba webo-cementis xsnariT | m3 | 0.01 |  | 0
14 |  | baqnis SeRebva zeTovani saRebaviT or fenad | m2 | 12 |  | 0
15 |  | igive faris | m2 | 24 |  | 0
16 |  | saStrabe Raris Sevseba mon. betoniT B-20 W6F150 | m3 | 2.0 |  | 0
17 |  | faris ZirSi mon. betonis B-20 W6F150 mowyoba | m3 | 2.0 |  | 0
18 |  | demontirebuli faris gatana km-ze da dasawyobeba | t | 2.2 |  | 0
19 |  | arsebuli faris demontaJi | kg | 2200 |  | 0
20 |  | samomsaxureo baqanis mowyoba h=1250mm | kg | 353.3 |  | 0
21 |  | Sveleri [16 | kg | 133.1 |  | 0
22 |  | kuTxovana L40x4, L50x5 | kg | 78.3 |  | 0
23 |  | zolovana L50x5 | kg | 12.4 |  | 0
24 |  | foladis furceli | kg | 83.5 |  | 0
25 |  | daRaruli furceli | kg | 46 |  | 0
26 |  | zedapiruli borbliani faris ПК-85 B-H=4-2,0m montaJi Casatanebel nawilebTan da orxraxnian amwe meqanizmTan 5ВД erTad | kg | 1559 |  | 0
|  | sul #1-21 | lari |  |  | 0
#1-22 |  | wyalgamSvebi pk502+09
1 |  | kvanZis teritoriaze buCqnaris gakafva, Segroveba da dawva | m2 | 50 |  | 0
2 |  | arxis gawmenda danaleqi gruntisagan 0.65m3 CamCis moc. eqskavatoriT, gruntis gverdze dayriT | m3 | 22 |  | 0
3 |  | arxis gawmenda betonis natexebisagan 0.65m3 CamCis moc. eqskavatoriT | m3 | 4 |  | 0
4 |  | natexebis gatana km-ze | t | 9.6 |  | 0
5 |  | arsebuli wyalgamSvebis mon. betonis Wis mongreva | m3 | 4.2 |  | 0
6 |  | datvirTva 0.65m3 CamCis moc. EeqskavatoriT a/TviTmclelebze | m3 | 4.2 |  | 0
7 |  | nangrevebis gatana km-ze | t | 10.08 |  | 0
8 |  | demontirebuli faris gatana km-ze da dasawyobeba | t | 0.09 |  | 0
9 |  | III jg. gruntis damuSaveba 0.65m3 CamCis moc. eqskavatoriT, tranSeaSi, gruntis gverdze dayriT kbilis mosawyobad | m3 | 40 |  | 0
10 |  | igive, xeliT amwis badiaSi Cayra da bermaze dayra | m3 | 3 |  | 0
11 |  | igive, xeliT bordiuris mosawyobad | m3 | 4.5 |  | 0
12 |  | adgilobrivi gruntiT xarisxovani yrilis mowyoba mopirkeTebis ferdebis qveS xeliT datkepna da wylis mosxma | m3 | 35 |  | 0
13 |  | III jg. gruntis damuSaveba qvabulSi 0.65m3 CamCis moc. eqskavatoriT mosapirkeTebeli ubnisa da waylgamSvebis mosawyobad gruntis gverdze dayriT | m3 | 49 |  | 0
14 |  | igive, xeliT amwis badiaSi Cayra da bermaze dayra | m3 | 3 |  | 0
15 |  | gruntis ukuCayra 0.65m3 CamCis moc. eqskavatoriT | m3 | 40 |  | 0
16 |  | darCenili gruntis mosworeba adgilze buldozeriT m-ze gadaadgilebiT | m3 | 46.5 |  | 0
17 |  | moxreSva nagebobis qveS δ=15sm | m3 | 7.9 |  | 0
18 |  | arxis ferdebis moxreSva δ=15sm | m2 | 75.4 |  | 0
19 |  | arxis Ziris dabetoneba mon. betoniT B-20 W6F150 armaturis badeze | m3 | 9.2 |  | 0
20 |  | igive, ferdebis B-20 W6F150 δ=20sm | m3 | 15.1 |  | 0
21 |  | armaturis bade 150/150/7/7 | kg | 523.5 |  | 0
22 |  | wyalmimRebis Ziris mowyoba mon. betoniT B-20 W6F150 δ=20sm | m3 | 0.97 |  | 0
23 |  | igive, kbilis b=0.3m, h=0.5m | m3 | 0.45 |  | 0
24 |  | igive, kedlebis δ=30sm | m3 | 5.1 |  | 0
25 |  | bordiurebis mowyoba mon. betoniT B-20 W6F150 arxis mopirkeTebul ubanze b=0.5m, h=0.15m | m3 | 1.3 |  | 0
26 |  | mon. betonis B-20 W6F150 kbilis mowyoba mag. arxis mopirkeTebul ubanze δ=0.4m | m3 | 12.32 |  | 0
27 |  | farebis SeRebva zeTovani saRebaviT or fenad | m2 | 2.2 |  | 0
wyalgamyvani kvanZi
28 |  | III jg. gruntis damuSaveba 0.25m3 CamCis moc. eqskavatoriT, tranSeaSi, gruntis gverdze dayriT arsebuli rk. betonis milis gamosacvlelad da mopirkeTebuli ubnis mosawyobad | m3 | 49 |  | 0
29 |  | igive, xeliT | m3 | 3 |  | 0
30 |  | gruntis ukuCayra 0.25m3 CamCis moc. eqskavatoriT | m3 | 48 |  | 0
31 |  | igive, xeliT | m3 | 2 |  | 0
32 |  | darCenili gruntis mosworeba buldozeriT m-ze gadaadgilebiT | m3 | 2 |  | 0
33 |  | arsebuli dazianebuli rk. betonis milis Ø400mm demontaJi | m | 9 |  | 0
34 |  | saTavisis mowyoba mon. betoniT B-20 W6F150 δ=0.3m | m3 | 1.73 |  | 0
35 |  | gamosasvleli arxis Ziris da bordiuris moxreSva δ=10sm | m3 | 0.33 |  | 0
36 |  | igive, ferdebis δ=10mm | m2 | 9.75 |  | 0
37 |  | bordiuris mowyoba mon. betoniT B-20 W6F150 b=0.3m, h=0.15m | m3 | 0.31 |  | 0
38 |  | arxis Ziris mowyoba mon. betoniT B-20 W6F150 sisqiT 15sm | m3 | 0.13 |  | 0
39 |  | ferdebis mowyoba mon. betoniT B-20 W6F150 sisqiT 15sm | m3 | 1.14 |  | 0
40 |  | kbilis mowyoba mon. betoniT B-20 W6F150 | m3 | 1.1 |  | 0
41 |  | arsebuli uvargisi farebis gatana km-ze dasawyobebiT | t | 0.09 |  | 0
42 |  | Ø426mm δ=6mm spiraluri foladis milis Cawyoba tranSeaSi | m | 9 |  | 0
43 |  | d=426mm foladis milze koroziis sawinaaRmdego normaluri izolaciis mowyoba | m | 9 |  | 0
44 |  | arsebuli uvargisi farebis demontaJi | kg | 90 |  | 0
45 |  | siRrmuli faris montaJi ГС40-250у Casatanebel nawilebTan da amwe meqanizmTan erTad, 1cali | kg | 115.5 |  | 0
|  | sul #1-22 | lari |  |  | 0
#1-23 |  | wyalgamSvebi pk504+88
I. wyalgamSvebi
1 |  | kvanZis teritoriaze buCqnaris gakafva, Segroveba da dawva | m2 | 50 |  | 0
2 |  | arxis gawmenda danaleqi gruntisagan 0.65m3 CamCis moc. eqskavatoriT, gruntis gverdze dayriT | m3 | 42 |  | 0
3 |  | arsebuli mon. betonis wyalgamSebis narCenebis mongreva xelis pnevmoCaquCiT | m3 | 1.8 |  | 0
4 |  | datvirTva 0.65m3 CamCis moc. EeqskavatoriT a/TviTmclelebze | m3 | 1.8 |  | 0
5 |  | nangrevebis gatana … km-ze | t | 4.32 |  | 0
6 |  | III jg. gruntis damuSaveba tranSeaSi 0.65m3 CamCis moc. eqskavatoriT, gruntis gverdze dayriT kbilis mosawyobad mopirkeTebuli ubnis dasawyisSi da boloSi da milis gamosacvlelad | m3 | 126 |  | 0
7 |  | igive, xeliT amwis badiebSi CayriT da bermaze dayriT | m3 | 3 |  | 0
8 |  | igive, xeliT bordiuris mosawyobad | m3 | 5 |  | 0
9 |  | III jg. gruntis damuSaveba qvabulSi 0.65m3 CamCis moc. eqskavatoriT, mopirkeTebuli ubnis Ziris mosamzadeblad, gruntis gverdze dayriT | m3 | 35 |  | 0
10 |  | igive, xeliT amwis badiebSi CayriT da bermaze dayriT | m3 | 3 |  | 0
11 |  | foladis milis Ø500mm demontaJi | m | 19.6 |  | 0
12 |  | arsebuli urdulis demontaJi d=50mm | c | 2 |  | 0
13 |  | demontirebuli milebis faris da urdulebis gazidva km dasawyobebiT | t | 1.66 |  | 0
14 |  | adgilobrivi gruntiT xarisxovani yrilis mowyoba mopirkeTebis ferdebis qveS xeliT datkepna da wylis mosxma | m3 | 16 |  | 0
15 |  | gruntis ukuCayra 0.65m3 CamCis moc. eqskavatoriT | m | 138 |  | 0
16 |  | igive, xeliT | m3 | 7 |  | 0
17 |  | darCenili gruntis da arsebuli yrilis V=27.0 mosworeba adgilze buldozeriT m-ze gadaadgilebiT | m3 | 80 |  | 0
18 |  | moxreSva nagebobis qveS δ=15sm | m3 | 7.9 |  | 0
19 |  | arxis ferdebis moxreSva δ=15sm | m2 | 65.6 |  | 0
20 |  | arxis Ziris dabetoneba mon. betoniT B-20 W6F150 armaturis badeze δ=20sm | m3 | 9.2 |  | 0
21 |  | igive, ferdebze δ=20sm | m3 | 12.24 |  | 0
22 |  | armaturis bade 150X150X7X7 | kg | 481 |  | 0
23 |  | mon. betoniT B-20 W6F150 kbilis mowyoba arxis mopirkeTebul ubanze dasawyisSi da boloSi δ=40sm | m3 | 10.5 |  | 0
24 |  | wyalgamSvebis Ziris mowyoba mon. betoniT B-20 W6F150 δ=20sm | m3 | 0.59 |  | 0
25 |  | igive, kedlebis δ=30sm | m3 | 4.07 |  | 0
26 |  | igive, kbilis δ=30sm | m3 | 0.3 |  | 0
27 |  | bordiurebis mowyoba mon. betoniT B-20 W6F150 mopirkeTebul ubanze b=0.5m, δ=0.15m | m3 | 1.3 |  | 0
28 |  | d=426mm δ=6mm foladis milis Cawyoba tranSeaSi | m | 19.6 |  | 0
29 |  | d=426mm foladis milze koroziis sawinaaRmdego normaluri izolaciis mowyoba | m | 19.6 |  | 0
gamanawilebeli kvanZi
30 |  | III jg. gruntis damuSaveba qvabulSi 0.25m3 CamCis moc. eqskavatoriT bordiuris, kbilis, saTavisis da mopirkeTebis mosawyobad | m3 | 5 |  | 0
31 |  | gruntis ukuCayra 0.25m3 CamCis moc. eqskavatoriT | m3 | 2 |  | 0
32 |  | igive, xeliT | m3 | 0.5 |  | 0
33 |  | darCenili gruntis mosworeba adgilze buldozeriT m-ze gadaadgilebiT | m3 | 2.5 |  | 0
34 |  | moxreSva δ=10sm nagebobebis qveS | m3 | 0.85 |  | 0
35 |  | igive, ferdebze δ=10sm | m2 | 7.25 |  | 0
36 |  | kbilis mowyoba mon. betoniT B-20 W6F150 δ=0.3m | m3 | 1.04 |  | 0
37 |  | mopirkeTebuli ubnis Ziris mowyoba mon. betoniT B-20 W6F150 δ=0.15sm | m3 | 0.16 |  | 0
38 |  | igive, ferdebis δ=15sm | m3 | 1.09 |  | 0
39 |  | bordiuris mowyoba mon. betoniT B-20 W6F150 h=0.15m b=0.3m | m3 | 0.31 |  | 0
40 |  | Wis Ziris mowyoba mon. betoniT B-20 W6F150 δ=0.2m | m3 | 0.45 |  | 0
41 |  | igive, kedlebis | m3 | 4 |  | 0
42 |  | Ø325mm δ=6mm foladis spiraluri milis Cawyoba tranSeaSi | m | 4 |  | 0
43 |  | igive, Ø426mm δ=6mm l=0.6m | m | 0.6 |  | 0
44 |  | d=325mm foladis milze koroziis sawinaaRmdego normaluri izolaciis mowyoba | m | 4 |  | 0
45 |  | igive d=426mm | grZ.m | 0.6 |  | 0
46 |  | farebis SeRebva zeTovani saRebaviT or fenad | m2 | 8 |  | 0
47 |  | siRrmuli faris montaJi ГС40-230у Casatanebel nawilebTan da amwe meqanizmTan erTad, 2 cali | kg | 222.8 |  | 0
48 |  | siRrmuli faris montaJi ГС40-190у Casatanebel nawilebTan da amwe meqanizmTan erTad, 2 cali | kg | 201.2 |  | 0
|  | sul #1-23 | lari |  |  | 0
#1-24 |  | wyalgamSvebi pk505+17
1 |  | III jg. gruntis damuSaveba tranSeaSi 0.65m3 CamCis moc. eqskavatoriT b=1.0, m=0.5 | m3 | 40 |  | 0
2 |  | igive, xeliT | m3 | 2 |  | 0
3 |  | III jg. gruntis damuSaveba qvabulSi 0.65m3 CamCis moc. eqskavatoriT (wyalmimRebis, betonis kbilis, Wis da arxis kbilis) | m3 | 85 |  | 0
4 |  | igive, xeliT | m3 | 5 |  | 0
5 |  | gruntis ukuCayra xeliT | m3 | 7 |  | 0
6 |  | igive, 0.65m3 CamCis moc. eqskavatoriT | m3 | 8 |  | 0
7 |  | igive, buldozeriT m-ze gadaadgileba-mosworebiT | m3 | 117 |  | 0
8 |  | mopirkeTebuli arxis gawmenda danaleqi gruntisagan xeliT, adgilze mosworebiT | m3 | 2 |  | 0
9 |  | III jg. gruntis damuSaveba mag. arxSi 0.65m3 CamCis moc. eqskavatoriT | m3 | 43 |  | 0
10 |  | igive xeliT, Cayra badiaSi da bermaze dayra | m3 | 4 |  | 0
11 |  | gruntis adgilze mosworeba buldozeriT m-ze gadaadgilebiT | m3 | 47 |  | 0
12 |  | arxSi Cayrili ximinjebis amoReba amwe kraniT | m3 | 2 |  | 0
13 |  | ximinjebis gatana km | t | 4.8 |  | 0
14 |  | amortizirebuli d=426mm δ=6mm foladis milis demontaJi | m | 9.4 |  | 0
15 |  | milebis gatana km dasawyobebiT | t | 0.6 |  | 0
16 |  | d=426mm δ=6mm foladis milis Cawyoba tranSeaSi | m | 10 |  | 0
17 |  | igive, d=325mm δ=5mm | m | 2 |  | 0
18 |  | d=426mm foladis milze koroziis sawinaaRmdego normaluri izolaciis mowyoba | m | 10 |  | 0
19 |  | igive, d=325mm | m | 2 |  | 0
20 |  | xreSovani momzadeba mag, arxis, Wis da arxis Zirze δ=10sm δ=15sm | m3 | 8.9 |  | 0
21 |  | igive, mag. arxis da arxis ferdis δ=0.15m | m2 | 74 |  | 0
22 |  | igive δ=0.1m | m2 | 13 |  | 0
23 |  | igive, wyalmimRebis Zirze δ=10sm | m3 | 0.63 |  | 0
24 |  | wyalmimRebis kedlebis mowyoba mon. betoniT W6F150 δ=0.4÷0.3m | m3 | 5.82 |  | 0
25 |  | wyalmimRebis kbilis mowyoba mon. betoniT B-20 W6F150 δ=0.3 h=0.5m | m3 | 0.45 |  | 0
26 |  | igive, wyalmimRebis Ziris (Sesasvlelis) δ=0.2m | m3 | 1.12 |  | 0
27 |  | Wis mowyoba mon. betoniT B-20 W6F150 δ=0.3m | m3 | 4.73 |  | 0
28 |  | igive, Wis Ziris δ=0.2m | m3 | 0.36 |  | 0
29 |  | kbilis mowyoba trap. kveTis arxis boloSi B-20 W6F150 δ=0.3m | m3 | 0.72 |  | 0
30 |  | arxis Ziris mowyoba mon. betoniT b=0.3m δ=0.1m | m3 | 0.1 |  | 0
31 |  | igive, arxis ferdis δ=10sm | m3 | 0.46 |  | 0
32 |  | bordiuris mowyoba mon. betoniTi B-20 W6F150 30x15sm | m3 | 0.243 |  | 0
33 |  | igive, mag. arxis gaswvriv 0.5X0.15 | m3 | 1.3 |  | 0
34 |  | mag. arxSi mon. betonis kbilis mowyoba B-20 W6F150 δ=0.4 h=1.0m | m3 | 10.4 |  | 0
35 |  | mag. arxis Ziris mowyoba mon. betoniT B-20 W6F150 δ=0.2m | m3 | 9.2 |  | 0
36 |  | igive, arxis ferdze δ=0.2m | m3 | 16.6 |  | 0
37 |  | armaturis bade 150/150/7/7 | kg | 551.7 |  | 0
38 |  | arsebuli mon. betonis kedlebis dangreva pnevmoCaquCiT | m3 | 1.4 |  | 0
39 |  | datvirTva 0.65m3 CamCis moc. EeqskavatoriT a/TviTmclelebze | m3 | 1.4 |  | 0
40 |  | nangrevebis gatana km-ze | t | 3.36 |  | 0
41 |  | arsebul mopirkeTebul arxze Riobebis Sevseba mon. betoniT B-20 W6F150 | m3 | 1.2 |  | 0
42 |  | farebis SeRebva zeTovani saRebaviT or fenad | m2 | 7.4 |  | 0
43 |  | siRrmuli faris montaJi UГС60-260у Casatanebel nawilebTan da amwe meqanizmTan erTad, 1 cali | kg | 135.1 |  | 0
44 |  | siRrmuli faris montaJi UГС40-260у Casatanebel nawilebTan da amwe meqanizmTan erTad, 2 cali | kg | 226.8 |  | 0
|  | sul #1-24 | lari |  |  | 0
#1-25 |  | wyalgamSvebi pk508+53
I. wyalgamSvebi
1 |  | kvanZis teritoriaze buCqnaris gakafva, Segroveba da dawva | m2 | 30 |  | 0
2 |  | arxis gawmenda danaleqi gruntisagan 0.65m3 CamCis moc. eqskavatoriT, gruntis gverdze dayriT | m3 | 60 |  | 0
3 |  | demontirebuli faris gatana km-ze da dasawyobeba | t | 0.09 |  | 0
4 |  | dazianebuli rk. betonis milis 0.6X0.5m demontaJi | m3 | 1.8 |  | 0
5 |  | milebis gatana km-ze | t | 4.32 |  | 0
6 |  | III jg. gruntis damuSaveba tranSeaSi 0.65m3 CamCis moc. eqskavatoriT, gruntis gverdze dayriT kbilis mosawyobad mopirkeTebuli ubnis dasawyisSi da boloSi da milis gamosacvlelad | m3 | 111 |  | 0
7 |  | igive, xeliT | m3 | 7 |  | 0
8 |  | igive, xeliT bordiuris mosawyobad | m3 | 8 |  | 0
9 |  | gruntis ukuCayra 0.65m3 CamCis moc. eqskavatoriT | m3 | 96 |  | 0
10 |  | III jg. gruntis damuSaveba qvabulSi 0.65m3 CamCis moc. eqskavatoriT, gruntis gverdze dayriT mopirkeTebis mosamzadeblad | m3 | 25 |  | 0
11 |  | darCenili gruntis mosworeba adgilze buldozeriT m-ze gadaadgilebiT | m3 | 89 |  | 0
12 |  | adgilobrivi gruntiT xarisxovani yrilis mowyoba mopirkeTebis ferdebis qveS xeliT datkepna da wylis mosxma | m3 | 26 |  | 0
13 |  | moxreSva nagebobis qveS δ=15sm | m3 | 6.6 |  | 0
14 |  | arxis ferdebis moxreSva δ=15sm | m2 | 63.5 |  | 0
15 |  | arxis Ziris dabetoneba mon. betoniT B-20 W6F150 armaturis badeze δ=20sm | m3 | 7.36 |  | 0
16 |  | igive, ferdebis B-20 W6F150 δ=20sm | m3 | 12.51 |  | 0
17 |  | armaturis bade 150X150X7X7 | kg | 405.2 |  | 0
18 |  | mon. betonis B-20 W6F150 kbilis mowyoba mag, arxis mopirkeTebul ubanze δ=0.4m | m3 | 9.96 |  | 0
19 |  | bordiuris mowyoba mon. betoniT B-20 W6F150 mag. arxis mopirkeTebul ubanze b=0.5m, δ=0.15m | m3 | 1.3 |  | 0
20 |  | wyalmimRebis Ziris mowyoba mon. betoniT B-20 W6F150 δ=20smm | m3 | 1.03 |  | 0
21 |  | igive, kbilis b=0.3m, h=0.5 l=3.0m | m3 | 0.45 |  | 0
22 |  | igive, kedlebis δ=30sm l=3.3m | m3 | 4.5 |  | 0
23 |  | Ø426mm δ=6mm foladis milis Cawyoba tranSeaSi | m | 9.8 |  | 0
24 |  | d=426mm foladis milze koroziis sawinaaRmdego normaluri izolaciis mowyoba | m | 9.8 |  | 0
25 |  | farebis SeRebva zeTovani saRebaviT or fenad | m2 | 2 |  | 0
II. gamanawilebeli Wa
26 |  | III jg. gruntis damuSaveba qvabulSi 0.25m3 CamCis moc. eqskavatoriT, gruntis gverdze dayriT nagebobis mosawyobad | m3 | 15 |  | 0
27 |  | gruntis saboloo damuSaveba xeliT, gruntis gverdze dayriT | m3 | 1 |  | 0
28 |  | III jg. gruntis damuSaveba 0.25m3 CamCis moc. eqskavatoriT, gruntis gverdze dayriT bermis mosawyobad | m3 | 18 |  | 0
29 |  | igive, xeliT | m3 | 2 |  | 0
30 |  | gruntis ukuCayra 0.25m3 CamCis moc. eqskavatoriT | m3 | 6 |  | 0
31 |  | xreSiT momzadeba Wis, bordiuris da arxis mopirkeTebis ZirSi δ=10sm | m3 | 0.9 |  | 0
32 |  | igive, arxis mopirkeTebis ferdebze δ=10sm | m2 | 5.4 |  | 0
33 |  | mon. betonis Wis Ziris mowyoba B-20 W6F150 δ=20sm | m3 | 0.45 |  | 0
34 |  | igive, Wis kedlebis δ=30sm | m3 | 2.4 |  | 0
35 |  | arxis Ziris mowyoba mon. betoniT B-20 W6F150 δ=10sm b=0.4m | m3 | 0.16 |  | 0
36 |  | igive, ferdebis δ=10sm | m3 | 0.97 |  | 0
37 |  | igive, bordiuris δ=15sm b=30sm | m3 | 0.31 |  | 0
38 |  | kbilis mowyoba mon. betoniT B-20 W6F150 | m3 | 0.78 |  | 0
39 |  | d=426mm δ=6mm foladis milis Cawyoba tranSeaSi | m | 0.6 |  | 0
40 |  | igive, d=325mm δ=6mm | m | 2 |  | 0
41 |  | d=426mm foladis milze koroziis sawinaaRmdego normaluri izolaciis mowyoba | grZ.m | 0.6 |  | 0
42 |  | igive, d=325mm | m | 2 |  | 0
43 |  | arsebuli uvargisi farebis gatana km-ze dasawyobebiT | t | 0.1 |  | 0
44 |  | farebis SeRebva zeTovani saRebaviT or fenad | m2 | 5.9 |  | 0
45 |  | arsebuli uvargisi farebis demontaJi | kg | 100 |  | 0
46 |  | siRrmuli faris montaJi ГС40-130у Casatanebel nawilebTan da amwe meqanizmTan erTad, 1 cali | kg | 92.8 |  | 0
47 |  | siRrmuli faris montaJi ГС40-170у Casatanebel nawilebTan da amwe meqanizmTan erTad, 2 cali | kg | 196 |  | 0
|  | sul #1-25 | lari |  |  | 0
#1-26 |  | wyalgamSvebi pk509+22
I. wyalgamSvebi
1 |  | buCqnarisagan gawmenda, xeliT Segroveba da dawva | m2 | 60 |  | 0
2 |  | arxis gawmenda danaleqi gruntisagan 0.65m3 CamCis moc. eqskavatoriT, gruntis gverdze dayriT | m3 | 2.5 |  | 0
3 |  | wyalgamSvebis dazianebuli betonis kedlis mongreva pnevmoCaquCebiT | m3 | 1.2 |  | 0
4 |  | datvirTva 0.65m3 CamCis moc. EeqskavatoriT a/TviTmclelebze | m3 | 1.2 |  | 0
5 |  | nangrevebis gatana km-ze | t | 2.88 |  | 0
6 |  | arsebuli d=250mm diametris uvargisi foladis milis demontaJi l=22.3m | kg | 736.8 |  | 0
7 |  | demontirebuli milebis da faris gazidva km | t | 0.8075 |  | 0
8 |  | III jg. gruntis damuSaveba qvabulSi 0.65m3 CamCis moc. eqskavatoriT, gruntis gverdze dayriT | m3 | 104.5 |  | 0
9 |  | igive, xeliT | m3 | 12.5 |  | 0
10 |  | III jg. gruntis damuSaveba tranSeaSi 0.65m3 CamCis moc. eqskavatoriT, gruntis gverdze dayriT | m3 | 70 |  | 0
11 |  | gruntis ukuCayra 0.65m3 CamCis moc. eqskavatoriT | m3 | 134 |  | 0
12 |  | darCenili gruntis gadaadgileba buldozeriT m-ze da mosworeba | m3 | 63.5 |  | 0
13 |  | moxreSva nagebobis qveS δ=15sm | m3 | 10.2 |  | 0
14 |  | arxis ferdebis moxreSva δ=15sm | m2 | 58 |  | 0
15 |  | wyalgamSvebis Ziris dabetoneba mon. betoniT B-20 W6F150 | m3 | 0.6 |  | 0
16 |  | igive, kedlebis B-20 W6F150 | m3 | 2.4 |  | 0
17 |  | arxis Ziris dabetoneba mon. betoniT B-20 W6F150 foladis badeze δ=20sm | m3 | 13.3 |  | 0
18 |  | igive, ferdebis B-20 W6F150 δ=20sm | m3 | 12 |  | 0
19 |  | armaturis bade 150/150/7/7 | kg | 536.6 |  | 0
20 |  | mon. betonis kbilebis mowyoba mag. arxis mopirkeTebul ubanze | m3 | 13 |  | 0
21 |  | bordiurebis mowyoba mon. betoniT mag. arxis mopirkeTebul ubanze B-20 W6F150 | m3 | 1.3 |  | 0
22 |  | kbilis mowyoba wyalgamSvebis SesasvlelSi mon. betoniT B-20 W6F150 | m3 | 0.3 |  | 0
23 |  | faris SeRebva zeTovani saRebaviT or fenad | m2 | 2.4 |  | 0
II. wyalgamanawilebeli Wa
24 |  | III jg. gruntis damuSaveba buldozeriT m-ze gadaadgilebiT da mosworebiT Taros mosawyobad | m3 | 24 |  | 0
25 |  | arsebuli gruntis yrilis mosworeba buldozeriT m-ze gadaadgilebiT | m3 | 28 |  | 0
26 |  | III jg gruntis damuSaveba qvabulSi 0.25m3 CamCis moc. eqskavatoriT, gruntis gverdze dayriT | m3 | 19.5 |  | 0
27 |  | igive, xeliT | m3 | 2 |  | 0
28 |  | III jg gruntis damuSaveba tranSeaSi 0.25m3 CamCis moc. eqskavatoriT, gruntis gverdze dayriT | m3 | 4 |  | 0
29 |  | igive, xeliT | m3 | 0.5 |  | 0
30 |  | gruntis ukuCayra 0.25m3 CamCis moc. eqskavatoriT | m3 | 1.5 |  | 0
31 |  | darCenili gruntis mosworeba buldozeriT m-ze gadaadgilebiT | m3 | 24.5 |  | 0
32 |  | xreSiT momzadeba nagebobis qveS δ=10sm | m3 | 1 |  | 0
33 |  | xreSiT momzadeba arxis ferdebze δ=10sm | m2 | 8 |  | 0
34 |  | arxis Ziris dabetoneba monoliTuri betoniT B-20 W6F150 δ=15sm | m3 | 0.18 |  | 0
35 |  | arxis ferdebis dabetoneba monoliTuri betoniT B-20 W6F150 δ=15sm | m3 | 1.2 |  | 0
36 |  | mon. betonis kbilis mowyoba B-20 W6F150 | m3 | 0.4 |  | 0
37 |  | bordiurebis mowyoba monoliTuri betoniT B-20 W6F150 | m3 | 0.25 |  | 0
38 |  | wyalgamanawilebeli Wis Ziris dabetoneba monoliTuri betoniT B-20 W6F150 | m3 | 0.6 |  | 0
39 |  | igive, kedlebis B-20 W5F150 | m3 | 5.5 |  | 0
40 |  | d=325mm δ=6mm foladis milebis Cawyobaa tranSeaSi | m | 23.6 |  | 0
41 |  | d=325mm foladis milze koroziis sawinaaRmdego normaluri izolaciis mowyoba | m | 23.6 |  | 0
42 |  | farebis SeRebva zeTovani saRebaviT or fenad | m2 | 4.8 |  | 0
43 |  | arsebuli uvargisi farisa da CarCos demontaJi | kg | 70.5 |  | 0
44 |  | siRrmuli faris montaJi ГС 40-260у HC=2.6m Casatanebel nawilebTan da amwe meqanizmTan erTad, 1c | kg | 117.5 |  | 0
45 |  | siRrmuli farebis montaJi ГС40-260у Casatanebel nawilebTan da amwe meqanizmTan erTad, 2c | kg | 235 |  | 0
|  | sul #1-26 | lari |  |  | 0
#1-27 |  | wyalgamSvebi pk511+09
1 |  | arxis gaswvriv buCqebis moWra, xeliT Segroveba da dawva | m2 | 80 |  | 0
2 |  | III jg. gruntis damuSaveba tranSeaSi 0.65m3 CamCis moc. eqskavatoriT (Zveli milis amoReba axlis montaJisTvis) | m3 | 38 |  | 0
3 |  | igive, xeliT | m3 | 2 |  | 0
4 |  | III jg. gruntis damuSaveba qvabulSi 0.65m3 CamCis moc. eqskavatoriT (wyalmimRebis, mag. arxis, kbilis, Wis da arxis kbilis) | m3 | 28 |  | 0
5 |  | igive, xeliT | m3 | 2 |  | 0
6 |  | arsebuli d=159mm δ=4mm foladis milis demontaJi | m | 18 |  | 0
7 |  | d=150mm urdulis demontaJi | c | 1 |  | 0
8 |  | milebis da urdulis gatana km dasawyobebiT | t | 0.3923 |  | 0
9 |  | foladis milis d=273mm δ=5mm Cawyoba tranSeaSi | m | 22 |  | 0
10 |  | d=273mm foladis milze koroziis sawinaaRmdego normaluri izolaciis mowyoba | grZ.m | 22 |  | 0
11 |  | gruntis ukuCayra xeliT | m3 | 7 |  | 0
12 |  | igive, 0.65m3 CamCis moc. eqskavatoriT | m3 | 8 |  | 0
13 |  | igive, buldozeriT m-ze gadaadgileba-mosworebiT | m3 | 55 |  | 0
14 |  | III jg. gruntis damuSaveba mag. arxSi 0.65m3 CamCis moc. eqskavatoriT | m3 | 45 |  | 0
15 |  | igive xeliT, Cayra badiaSi da bermaze dayra | m3 | 5 |  | 0
16 |  | damuSavebuli gruntis buldozeriT m-ze gadaadgileba | m3 | 50 |  | 0
17 |  | III jg gruntis damuSaveba 0.65m3 CamCis moc. eqskavatoriT Taros mosaWrelad | m3 | 9 |  | 0
18 |  | damuSavebuli gruntis buldozeriT m-ze gadaadgileba | m3 | 9 |  | 0
19 |  | III jg gruntSi damuSaveba trap. kveTis arxSi 0.25m3 CamCis moc. eqskavatoriT | m3 | 1 |  | 0
20 |  | igive, xeliT | m3 | 0.2 |  | 0
21 |  | gruntis adgilze mosworeba xeliT | m3 | 1.2 |  | 0
22 |  | balastis SeZena karierSi | m3 | 6 |  | 0
23 |  | karierSi SeZenili balastiT xarisxovani yrilis mowyoba mag. arxis ferdze | m3 | 6 |  | 0
24 |  | xreSovani momzadeba mag, arxis, wyalmimRebis, Wis da arxis Zirze δ=10-15sm | m3 | 8.3 |  | 0
25 |  | igive, mag. arxis da arxis ferdis δ=0.15m | m2 | 64 |  | 0
26 |  | igive δ=0.1m | m2 | 5 |  | 0
27 |  | arsebuli mon. betonis kedlis dangreva pnevmoCaquCiT | m3 | 1.3 |  | 0
28 |  | datvirTva 0.65m3 CamCis moc. EeqskavatoriT a/TviTmclelebze | m3 | 1.3 |  | 0
29 |  | nangrevebis gatana … km-ze | t | 3.12 |  | 0
30 |  | wyalmimRebis kedlebis mowyoba mon. betoniT B-20 W6F150 δ=0.4-0.3m | m3 | 4.5 |  | 0
31 |  | wyalmimRebis kbilis mowyoba mon. betoniT B-20 W6F150 δ=0.3m | m3 | 0.45 |  | 0
32 |  | igive, wyalmimRebis Ziris (Sesasvlelis) δ=0.2m | m3 | 1 |  | 0
33 |  | Wis mowyoba mon. betoniT B-20 W6F150 δ=0.3m | m3 | 2.44 |  | 0
34 |  | igive, Ziris δ=0.2m | m3 | 0.36 |  | 0
35 |  | arxis Ziris mowyoba mon. betoniT B-20 W6F150 δ=10sm | m3 | 0.1 |  | 0
36 |  | igive, ferdis δ=10sm | m3 | 0.46 |  | 0
37 |  | bordiuris mowyoba mon. betoniT arxis gaswvriv B-20 W6F150 0.3x0.15m | m3 | 0.243 |  | 0
38 |  | arxis boloSi mon. betonis kbilis mowyoba B-20 W6F150 δ=0.3m | m3 | 0.5 |  | 0
39 |  | mag. arxSi mon. betonis kbilis mowyoba B-20 W6F150 δ=0.4m h=1.0m | m3 | 10 |  | 0
40 |  | igive, mag. arxis Ziris mowyoba δ=0.2m | m3 | 11 |  | 0
41 |  | igive, mag. arxis ferdis δ=0.2m | m3 | 13 |  | 0
42 |  | bordiuris mowyoba mon. betoniT B-20 W6F150 0.5X0.15m mag. arxis gaswvriv | m3 | 1.5 |  | 0
43 |  | armaturis bade 150/150/7/7 | kg | 1.3 |  | 0
44 |  | farebis SeRebva zeTovani saRebaviT or fenad | m2 | 7.2 |  | 0
45 |  | demontirebuli faris gatana | t | 0.092 |  | 0
46 |  | amortizirebuli faris demontaJi | kg | 92 |  | 0
47 |  | siRrmuli faris montaJi UГС40-160у Casatanebel nawilebTan da amwe meqanizmTan erTad, 3 cali | kg | 285.1 |  | 0
48 |  | siRrmuli faris montaJi UГС40-220у Casatanebel nawilebTan da amwe meqanizmTan erTad, 1cali | kg | 109.3 |  | 0
|  | sul #1-27 | lari |  |  | 0
#1-28 |  | wyalgamSvebi pk513+85
I. wyalgamSvebi
1 |  | buCqnarisagan gawmenda, xeliT Segroveba da dawva | m2 | 80 |  | 0
2 |  | arxis gawmenda danaleqi gruntisagan 0.65m3 CamCis moc. eqskavatoriT, gruntis gverdze dayriT | m3 | 70 |  | 0
3 |  | arsebuli oTxkuTxa arxis gawmenda danaleqi gruntisagan xeliT | m3 | 3 |  | 0
4 |  | arsebuli rk-betonis milis gawmenda danaleqi gruntisagan xeliT | m3 | 2 |  | 0
5 |  | wyalgamSvebis dazianebuli betonis kedlis mongreva pnevmoCaquCebiT | m3 | 1 |  | 0
6 |  | datvirTva 0.65m3 CamCis moc. EeqskavatoriT a/TviTmclelebze | m3 | 1 |  | 0
7 |  | gatana km-ze | t | 2.4 |  | 0
8 |  | arsebuli uvargisi amwe meqanizmis, farisa da CarCos gatana km dasawyobebiT | t | 0.065 |  | 0
9 |  | farebis SeRebva zeTovani saRebaviT or fenad | m2 | 9 |  | 0
10 |  | III jg. gruntis damuSaveba qvabulSi 0.65m3 CamCis moc. eqskavatoriT, gruntis gverdze dayriT | m3 | 16 |  | 0
11 |  | III jg. gruntis damuSaveba qvabulSi xeliT | m3 | 1 |  | 0
12 |  | III jg. gruntis damuSaveba tranSeaSi 0.65m3 CamCis moc. eqskavatoriT, gruntis gverdze dayriT | m3 | 4 |  | 0
13 |  | III jg. gruntis damuSaveba tranSeaSi xeliT | m3 | 0.5 |  | 0
14 |  | gruntis ukuCayra 0.65m3 CamCis moc. eqskavatoriT | m3 | 17.5 |  | 0
15 |  | darCenili gruntis mosworeba buldozeriT m-ze gadaadgilebiT | m3 | 79 |  | 0
16 |  | moxreSva nagebobebis qveS δ=15sm | m3 | 4.9 |  | 0
17 |  | arxis ferdebis moxreSva δ=15sm | m2 | 69 |  | 0
18 |  | wyalgamSvebis Ziris dabetoneba mon. betoniT B-20 W6F150 | m3 | 0.71 |  | 0
19 |  | wyalgamSvebis kedlebis dabetoneba mon. betoniT B-20 W6F150 | m3 | 1.6 |  | 0
20 |  | wyalgamSvebis betonis kedlis mowyoba B-20 W6FF150 | m3 | 1.4 |  | 0
21 |  | kbilis mowyoba wyalgamSvebis SesasvlelSi mon. betoniT B-20 W6F150 | m3 | 0.45 |  | 0
22 |  | arxis Ziris dabetoneba mon. betoniT B-20 W6F150 foladis badeze δ=20sm | m3 | 6.6 |  | 0
23 |  | arxis ferdebis dabetoneba mon. betoniT B-20 W6F150 foladis badeze δ=20sm | m3 | 13.62 |  | 0
24 |  | foladis badis 150/150/7/7 mm montaJi da Rirebuleba | kg | 234 |  | 0
25 |  | mon. betonis kbilebis mowyoba mag. arxis mopirkeTebul ubanze B-20 W6F150 | m3 | 9.9 |  | 0
26 |  | bordiurebis mowyoba mon. betoniT mag. arxis mopirkeTebul ubanze B-20 W6F150 | m3 | 1.3 |  | 0
27 |  | wyalgamSvebis kedlis Semdeg Ria ubnis gadaxurva rk.betonis filebiT П-30 2980X1185X200 mm l=2m 2 cali | m3 | 0.42 |  | 0
II. wyalgamanawilebeli Wa
28 |  | III jg. gruntis damuSaveba qvabulSi 0.25m3 CamCis moc. eqskavatoriT, gruntis gverdze dayriT | m3 | 12 |  | 0
29 |  | III jg. gruntis damuSaveba qvabulSi xeliT | m3 | 2 |  | 0
30 |  | III jg gruntis damuSaveba tranSeaSi 0.25m3 CamCis moc. eqskavatoriT, gruntis gverdze dayriT | m3 | 10 |  | 0
31 |  | III jg gruntis damuSaveba tranSeaSi xeliT, gruntis gverdze dayriT | m3 | 2 |  | 0
32 |  | wyalgamSvebis dazianebuli betonis kedlis mongreva pnevmoCaquCebiT | m3 | 1.5 |  | 0
33 |  | datvirTva 0.65m3 CamCis moc. EeqskavatoriT a/TviTmclelebze | m3 | 1.5 |  | 0
34 |  | gatana km-ze | t | 3.6 |  | 0
35 |  | gruntis ukuCayra 0.25m3 CamCis moc. eqskavatoriT | m3 | 15 |  | 0
36 |  | darCenili gruntis mosworeba buldozeriT m-ze gadaadgilebiT | m3 | 19.8 |  | 0
37 |  | moxreSva nagebobis qveS δ=10sm | m3 | 0.84 |  | 0
38 |  | moxreSva arxis ferdebze δ=10sm | m2 | 9.3 |  | 0
39 |  | wyalgamanawilebeli Wis Ziris dabetoneba mon. betoniT B-20 W6F150 | m2 | 0.45 |  | 0
40 |  | wyalgamanawilebeli Wis kedlebis dabetoneba mon. betoniT B-20 W6F150 | m3 | 3.4 |  | 0
41 |  | arxis Ziris dabetoneba monoliTuri betoniT B-20 W6F150 δ=15sm | m3 | 0.17 |  | 0
42 |  | arxis ferdebis dabetoneba monoliTuri betoniT B-20 W6F150 δ=15sm | m3 | 1.32 |  | 0
43 |  | mon. betonis kbilis mowyoba B-20 W6F150 | m3 | 0.66 |  | 0
44 |  | bordiurebis mowyoba monoliTuri betoniT B-20 W6F150 | m3 | 0.35 |  | 0
45 |  | d=720mm δ=7mm foladis milis Cawyoba tranSeaSi | m | 2.6 |  | 0
46 |  | foladis milze d=720mm koroziis sawinaaRmdego normaluri izolaciis mowyoba | grZ.m | 2.6 |  | 0
47 |  | arsebuli uvargisi amwe meqanizmis, farisa da CarCos demontaJi | kg | 0.065 |  | 0
48 |  | siRrmuli faris montaJi ГС 80-220у Casatanebel nawilebTan da amwe meqanizmTan erTad, 3c | kg | 494.4 |  | 0
|  | sul #1-28 | lari |  |  | 0
#1-29 |  | wyalgamSvebi pk516+80
1 |  | xeebis moWra d=5sm | c | 12 |  | 0
2 |  | arxis gaswvriv buCqebis moWra, Segroveba, dawva | m2 | 60 |  | 0
3 |  | III jg. gruntis damuSaveba tranSeaSi 0.65m3 CamCis moc. eqskavatoriT (arsebuli foladis milis amosaRebad) | m3 | 78 |  | 0
4 |  | igive, axali foladis milis Casawyobad | m3 | 110 |  | 0
5 |  | igive, xeliT | m3 | 2 |  | 0
6 |  | III jg. gruntis damuSaveba qvabulSi (wyalmimRebis kbilis da arxis boloSi kbilis) 0.65m3 CamCis moc. eqskavatoriT | m3 | 32 |  | 0
7 |  | igive, xeliT | m3 | 2 |  | 0
8 |  | d=273mm δ=5mm foladis milis demontaJi | m | 15 |  | 0
9 |  | demontirebuli milebis gatana km dasawyobebiT | t | 0.501 |  | 0
10 |  | foladis milis d=273mm δ=5mm Cawyoba tranSeaSi | m | 17.5 |  | 0
11 |  | d=273mm foladis milze koroziis sawinaaRmdego normaluri izolaciis mowyoba | grZ.m | 17.5 |  | 0
12 |  | gruntis ukuCayra xeliT | m3 | 5 |  | 0
13 |  | igive, 0.65m3 CamCis moc. eqskavatoriT | m3 | 7 |  | 0
14 |  | igive, buldozeriT m-ze gadaadgilebiT | m3 | 209 |  | 0
15 |  | III jg. gruntis damuSaveba mag. arxSi 0.65m3 CamCis moculobis eqskavatoriT | m3 | 90 |  | 0
16 |  | igive xeliT, Cayra badiaSi da bermaze dayra | m3 | 23 |  | 0
17 |  | III jg gruntis damuSaveba 0.65m3 CamCis moc. eqskavatoriT Taros mosaWrelad | m3 | 2 |  | 0
18 |  | III jg. gruntis damuSaveba trap. kveTis arxSi 0.65m3 CamCis moculobis eqskavatoriT | m3 | 1.3 |  | 0
19 |  | igive, xeliT | m3 | 0.2 |  | 0
20 |  | damuSavebuli gruntis gadaadgileba buldozeriT m-ze | m3 | 117.5 |  | 0
21 |  | xreSovani momzadeba mag. arxis, wyalmimRebis da arxis Zirze δ=10-15sm | m3 | 6.6 |  | 0
22 |  | igive, mag. arxis da arxis ferdis δ=0.15m | m2 | 90 |  | 0
23 |  | igive δ=0.1m | m2 | 94 |  | 0
24 |  | arsebuli mon. betonis kedlis dangreva pmevmoCaquCiT (wyalmimRebis da milis gamosasvlelSi) | m3 | 1.6 |  | 0
25 |  | datvirTva 0.65m3 CamCis moc. EeqskavatoriT a/TviTmclelebze | m3 | 1.6 |  | 0
26 |  | nangrevebis gatana km-ze | t | 3.84 |  | 0
27 |  | wyalmimRebis kedlebis mowyoba mon. betoniT B-20 W6F150 δ=0.4-0.3m | m3 | 5.2 |  | 0
28 |  | wyalmimRebis kbilis mowyoba mon. betoniT B-20 W6F150 δ=0.3m | m3 | 0.45 |  | 0
29 |  | igive, wyalmimRebis Ziris (Sesasvleli) δ=0.2m | m3 | 1.1 |  | 0
30 |  | igive, kbilis mowyoba milis gamosasvlelSi δ=0.3m | m3 | 1.14 |  | 0
31 |  | igive, arxis gaswvriv 30X15sm | m3 | 0.93 |  | 0
32 |  | bordiuris mowyoba mon. betoniT B-20 W6F150 50X15sm mag arxis gaswvriv | m3 | 1.3 |  | 0
33 |  | igive, arxis gaswvriv 30X15sm | m3 | 0.25 |  | 0
34 |  | mag arxSi mon. betonis kbilis mowyoba B-20 W6F150 δ=0.4m h=1.0m | m3 | 11.6 |  | 0
35 |  | mag arxis Ziris mowyoba mon. betoniT W6F150 δ=0.2m | m3 | 9.2 |  | 0
36 |  | igive, mag. arxis ferdis δ=0.2m | m3 | 18 |  | 0
37 |  | armaturis bade 150/150/7/7 | kg | 603.4 |  | 0
38 |  | arxis Ziris mowyoba mon. betoniT b=0.3m, δ=0.1m | m3 | 0.1 |  | 0
39 |  | igive, arxis ferdis δ=0.1m | m3 | 0.2 |  | 0
40 |  | faris SeRebva zeTovani saRebaviT or fenad | m2 | 2 |  | 0
41 |  | siRrmuli faris montaJi UГС40-200у Casatanebel nawilebTan da amwe meqanizmTan erTad, 1 cali | kg | 102.4 |  | 0
|  | sul #1-29 | lari |  |  | 0
#1-30 |  | wyalgamSvebi pk517+46
I. wyalgamSvebi
1 |  | wyalgamSvebis Sesasvleli da gamosasvleli saTavisebis gawmenda buCqnarisa da ekal-bardisagan xeliT, Segroveba da dawva | m2 | 40 |  | 0
2 |  | wyalgamSvebis Sesasvleli saTavisis gawmenda lelqaSisagan xeliT, Segroveba da dawva | m2 | 90 |  | 0
3 |  | arxis gawmenda danaleqi gruntisagan 0.65m3 CamCis moc. eqskavatoriT bermaze dayriT | m3 | 85 |  | 0
4 |  | III jg. gruntis damuSaveba arxSi 0.65m3 CamCis moc. eqskavatoriT, gruntis bermaze dayriT | m3 | 60 |  | 0
5 |  | III jg. gruntis damuSaveba qvabulSi 0.65m3 CamCis moc. eqskavatoriT, gruntis bermaze dayriT | m3 | 32 |  | 0
6 |  | III jg. gruntis damuSaveba tranSeaSi 0.65m3 CamCis moc. eqskavatoriT, gruntis bermaze dayriT kbilis mosawyobad da milsadenis montaJisaTvis | m3 | 78 |  | 0
7 |  | III jg. gruntis damuSaveba xeliT Cayra amwis badiaSi da bermaze dayra | m3 | 8 |  | 0
8 |  | damuSavebuli gruntis ukuCayra 0.65m3 CamCis moc. eqskavatoriT | m3 | 48 |  | 0
9 |  | damuSavebuli gruntis ukuCayra 0.65m3 CamCis moc. eqskavatoriT CatkepvniT | m3 | 20 |  | 0
10 |  | damuSavebuli gruntis ukuCayra xeliT | m3 | 8 |  | 0
11 |  | saTavisis dazianebuli betonis mongreva pnevmoCaquCiT | m3 | 1.2 |  | 0
12 |  | datvirTva 0.65m3 CamCis moc. EeqskavatoriT a/TviTmclelebze | m3 | 1.2 |  | 0
13 |  | nangrevebis gatana km-ze | t | 2.88 |  | 0
14 |  | azb. cementis d=250mm milis demontaJi | m | 4 |  | 0
15 |  | gatana km-ze dasawyobebiT | t | 0.134 |  | 0
16 |  | moxreSva arxis Zirze δ=15sm | m3 | 9 |  | 0
17 |  | moxreSva nagebobis qveS δ=15sm | m3 | 0.45 |  | 0
18 |  | moxreSva arxis ferdebze δ=15sm | m2 | 68 |  | 0
19 |  | arxis Ziris mowyoba mon. betoniT B-20 W6F150 δ=20sm armaturis badeze | m3 | 8.3 |  | 0
20 |  | arxis ferdebis mowyoba mon. betoniT B-20 W6F150 δ=20sm armaturis badeze | m3 | 11 |  | 0
21 |  | armaturis bade 150/150/7/7 | kg | 418.1 |  | 0
22 |  | arxze bordiurebis mowyoba mon. betoniT B-20 W6F150 δ=15sm | m3 | 1.3 |  | 0
23 |  | arxis kbilis mowyoba mon. betoniT B-20 W6F150 δ=0.4m h=1.0m | m3 | 10.1 |  | 0
24 |  | wyalgamSvebis saTavisis Ziris mowyoba mon. betoniT B-20 W6F150 | m3 | 0.61 |  | 0
25 |  | wyalgamSvebis kedlebis mowyoba mon. betoniT B-20 W6F150 | m3 | 2.5 |  | 0
26 |  | wyalgamSvebis kbilis mowyoba mon. betoniT B-20 W6F150 | m3 | 0.5 |  | 0
27 |  | d=325mm δ=6mm foladis milis Cawyoba tranSeaSi | m | 13.3 |  | 0
28 |  | d=300mm foladis milze koroziis sawinaaRmdego normaluri izolaciis mowyoba | grZ.m | 13.3 |  | 0
29 |  | faris SeRebva zeTovani saRebaviT or fenad | m2 | 1.7 |  | 0
30 |  | darCenili gruntis mosworeba adgilze buldozeriT m-ze gadaadgilebiT | m3 | 187 |  | 0
II. gamyvani arxi
31 |  | III jg. gruntis damuSaveba 0.25m3 CamCis moc. eqskavatoriT qvabulSi, gruntis bermaze dayriT | m3 | 14 |  | 0
32 |  | III jg. gruntis damuSaveba arxSi 0.25m3 CamCis moc. eqskavatoriT, gruntis bermaze dayriT | m3 | 4 |  | 0
33 |  | gruntis saboloo damuSaveba xeliT, gruntis gverdze dayriT | m3 | 1 |  | 0
34 |  | gruntis ukuCayra xeliT | m3 | 1 |  | 0
35 |  | gruntis ukuCayra 0.25m3 CamCis moc. eqskavatoriT | m3 | 9 |  | 0
36 |  | darCenili gruntis mosworeba adgilze buldozeriT m-ze gadaadgilebiT | m3 | 9 |  | 0
37 |  | moxreSva nagebobis qveS δ=10sm | m3 | 1.1 |  | 0
38 |  | moxreSva arxis ferdebze δ=10sm | m2 | 5.5 |  | 0
39 |  | Wis Ziris mowyoba mon. betoniT B-20 W6F150 δ=20sm | m3 | 0.5 |  | 0
40 |  | Wis kedlebis mowyoba mon. betoniT B-20 W6F150 δ=30sm | m3 | 3 |  | 0
41 |  | arxis Ziris mowyoba mon. betoniT B-20 W6F150 δ=15sm | m3 | 0.2 |  | 0
42 |  | arxis Ziris mowyoba mon. betoniT B-20 W6F150 δ=15sm | m3 | 0.83 |  | 0
43 |  | arxis bordiurebis mowyoba mon. betoniT B-20 W6F150 δ=15sm | m3 | 0.25 |  | 0
44 |  | d=426mm δ=7mm foladis milis Cawyoba tranSeaSi | m | 0.6 |  | 0
45 |  | igive d=325mm δ=6mm | m | 2 |  | 0
46 |  | foladis milze d=400mm normaluri antikoroziuli izolacia | m | 0.6 |  | 0
47 |  | igive d=300mm | grZ.m | 2 |  | 0
48 |  | kbilis mowyoba mon. betoniT B-20 W6F150 δ=30sm | m3 | 0.65 |  | 0
49 |  | faris SeRebva zeTovani saRebaviT or fenad | m2 | 3.6 |  | 0
50 |  | siRrmuli faris ГС40-150у montaJi Casatanebel nawilebTan da amwe meqanizmTan erTad, 1c | kg | 95.4 |  | 0
51 |  | siRrmuli faris ГС40-170у montaJi Casatanebel nawilebTan da amwe meqanizmTan erTad, 2c | kg | 196 |  | 0
|  | sul #1-30 | lari |  |  | 0
#1-31 |  | wyalgamSvebi pk520+63
1 |  | arxis gaswvriv buCqebis moWra, Segroveba, dawva | m2 | 32 |  | 0
2 |  | III jg. gruntis damuSaveba tranSeaSi 0.65m3 CamCis moc. eqskavatoriT (Wis da kbilis mosawyobad) | m3 | 12 |  | 0
3 |  | igive, xeliT | m3 | 1 |  | 0
4 |  | gruntis ukuCayra xeliT | m3 | 1 |  | 0
5 |  | igive, 0.65m3 CamCis moc. eqskavatoriT | m3 | 3 |  | 0
6 |  | igive, buldozeriT m-ze gadaadgileba-mosworebiT | m3 | 9 |  | 0
7 |  | III jg. gruntis damuSaveba mag. arxSi 0.65m3 CamCis moc. eqskavatoriT | m3 | 23 |  | 0
8 |  | igive xeliT, Cayra badiaSi da bermaze dayra | m3 | 2 |  | 0
9 |  | damuSavebuli gruntis adgilze mosworeba buldozeriT m-ze gadaadgileba | m3 | 25 |  | 0
10 |  | arsebuli mon. betonis Wis kedlebis dangreva pnevmoCaquCiT | m3 | 3 |  | 0
11 |  | datvirTva 0.65m3 CamCis moc. EeqskavatoriT a/TviTmclelebze | m3 | 3 |  | 0
12 |  | nangrevebis gatana … km-ze | t | 7.2 |  | 0
13 |  | oTxkuTxa milis gawmenda danaleqi gruntisagan xeliT | m3 | 1.5 |  | 0
14 |  | foladis milis d=273mm δ=5mm Cawyoba tranSeaSi | m | 4.6 |  | 0
15 |  | d=273mm foladis milze koroziis sawinaaRmdego normaluri izolaciis mowyoba | grZ.m | 4.6 |  | 0
16 |  | demontirebuli faris gatana km dasawyoveba | t | 0.105 |  | 0
17 |  | III jg gruntSi damuSaveba arxSi 0.65m3 CamCis moc. eqskavatoriT b=0.3m, m=0.5 adgilze xeliT mosworeba | m3 | 1.3 |  | 0
18 |  | igive, xeliT | m3 | 0.2 |  | 0
19 |  | Wis mowyoba mon. betoniT B-20 W6F150 δ=0.3m | m3 | 3.8 |  | 0
20 |  | igive, Wis Ziris δ=0.2m | m3 | 0.36 |  | 0
21 |  | kbilis mowyoba mon. betoniT B-20 W6F150 δ=0.3m arxis boloSi | m3 | 0.57 |  | 0
22 |  | xreSovani momzadeba mag. arxis, Wis da arxis Zirze δ=10-15sm | m3 | 6.6 |  | 0
23 |  | igive, mag. arxis ferdis δ=0.15m | m2 | 87 |  | 0
24 |  | igive δ=0.1m | m2 | 5 |  | 0
25 |  | mag. arxSi mon. betonis kbilis mowyoba B-20 W6F150 b=0.4m h=1.0m | m3 | 10.2 |  | 0
26 |  | igive, mag. arxis Ziris δ=0.2m | m3 | 8 |  | 0
27 |  | igive, mag. arxis ferdis δ=0.2m | m3 | 17.4 |  | 0
28 |  | igive, arxis Ziris b=0.3m δ=0.1m | m3 | 0.1 |  | 0
29 |  | igive, arxis ferdis δ=0.1m | m3 | 0.46 |  | 0
30 |  | armaturis bade 150/150/7/7 | kg | 517.2 |  | 0
31 |  | bordiuris mowyoba mon. betoniT B-20 W6F150 mag. arxis gaswvriv 0.5X0.15m | m3 | 1.5 |  | 0
32 |  | igive, arxis gaswvriv 0.3X0.15m | m3 | 0.243 |  | 0
33 |  | III jg gruntis damuSaveba 0.65m3 CamCis moc. eqskavatoriT Taros mosaWrelad | m3 | 7 |  | 0
34 |  | dmuSavebuli gruntis bulodzeriT m-ze gadaadgileba | m3 | 7 |  | 0
35 |  | balastis SeZena karierSi | m3 | 7 |  | 0
36 |  | karierSi SeZenili balastiT xarisxovani yrilis mowyoba mag. arxis ferdze | m3 | 7 |  | 0
37 |  | farebis SeRebva zeTovani saRebaviT or fenad | m2 | 8.7 |  | 0
38 |  | arsebuli faris demontaJi | kg | 105 |  | 0
39 |  | siRrmuli faris montaJi UГС40-250у | kg | 115.5 |  | 0
40 |  | siRrmuli faris montaJi UГС40-220у Casatanebel nawilebTan da amwe meqanizmTan erTad, 3cali | kg | 327.9 |  | 0
|  | sul #1-31 | lari |  |  | 0
#1-32 |  | wyalgamSvebi pk523+84
I.wyalgamSvebi
1 |  | kvanZis teritoriaze buCqnaris gakafva, Segroveba da dawva | m2 | 28 |  | 0
2 |  | arxis gawmenda danaleqi gruntisagan 0.65m3 CamCis moc. eqskavatoriT, gruntis gverdze dayriT | m3 | 65 |  | 0
3 |  | arsebuli mon. betonis wyalgamSvebis narCenebis mongreva xelis pnevmoCaquCiT | m3 | 2 |  | 0
4 |  | datvirTva 0.65m3 CamCis moc. EeqskavatoriT a/TviTmclelebze | m3 | 2 |  | 0
5 |  | gatana km-ze | t | 3.8 |  | 0
6 |  | III jg. gruntis damuSaveba tranSeaSi 0.65m3 CamCis moc. eqskavatoriT, gruntis gverdze dayriT kbilis mosawyobad | m3 | 39 |  | 0
7 |  | igive, xeliT amwis badiebSi CayriT da bermaze dayriT | m3 | 3 |  | 0
8 |  | igive, xeliT bordiuris mosawyobad | m3 | 5 |  | 0
9 |  | III jg. gruntis damuSaveba qvabulSi 0.65m3 CamCis moc. eqskavatoriT, mopirkeTebuli ubnis Ziris mosamsadeblad, gruntis gverdze dayriT | m3 | 42 |  | 0
10 |  | igive, xeliT | m3 | 3 |  | 0
11 |  | adgilobrivi gruntiT xarisxovani yrilis mowyoba mopirkeTebis ferdebis qveS xeliT datkepna da wylis mosxma | m3 | 30 |  | 0
12 |  | gruntis ukuCayra 0.65m3 CamCis moc. eqskavatoriT | m | 11 |  | 0
13 |  | igive, xeliT | m3 | 1 |  | 0
14 |  | darCenili gruntis mosworeba adgilze buldozeriT m-ze gadaadgilebiT | m3 | 120 |  | 0
15 |  | moxreSva nagebobis qveS δ=15sm | m3 | 8.7 |  | 0
16 |  | arxis ferdebis moxreSva δ=15sm | m2 | 67.2 |  | 0
17 |  | arxis Ziris dabetoneba mon. betoniT B-20 W6F150 δ=20sm armaturis badeze | m3 | 9.2 |  | 0
18 |  | igive, ferdebze δ=20sm | m3 | 10.7 |  | 0
19 |  | armaturis bade 150X150X7X7 | kg | 504.3 |  | 0
20 |  | mon. betoniT B-20 W6F150 kbilis mowyoba arxis mopirkeTebul ubanze dasawyisSi da boloSi δ=40sm | m3 | 12.1 |  | 0
21 |  | wyalgamSvebis Ziris mowyoba mon. betoniT B-20 W6F150 δ=20sm | m3 | 2.1 |  | 0
22 |  | igive, kedlebis δ=30sm | m3 | 5.85 |  | 0
23 |  | igive, kbilis δ=30sm | m3 | 0.72 |  | 0
24 |  | bordiurebis mowyoba mon. betoniT B-20 W6F150 mopirkeTebul ubanze b=0.5m, δ=0.15m | m3 | 1.52 |  | 0
25 |  | faris SeRebva zeTovani saRebaviT or fenad | m2 | 2.1 |  | 0
26 |  | arsebuli rk.betonis milis Φ900mm gawmenda danaleqi gruntisagan | m3 | 5 |  | 0
gamanawilebeli kvanZi
27 |  | III jg. gruntis damuSaveba qvabulSi 0.25m3 CamCis moc. eqskavatoriT bordiuris, kbilis, saTavisis da mopirkeTebis mosawyobad | m3 | 12 |  | 0
28 |  | gruntis ukuCayra 0.25m3 CamCis moc. eqskavatoriT | m3 | 2 |  | 0
29 |  | igive, xeliT | m3 | 0.5 |  | 0
30 |  | darCenili gruntis mosworeba adgilze m-ze gadaadgilebiT | m3 | 9.5 |  | 0
31 |  | moxreSva nagebobis qveS δ=15sm | m3 | 0.13 |  | 0
32 |  | igive, ferdebze δ=10sm | m2 | 6.1 |  | 0
33 |  | saTavisis mowyoba mon. betoniT B-20 W6F150 δ=0.3m | m3 | 1.22 |  | 0
34 |  | kbilis mowyoba mon. betoniT B-20 W6F150 δ=0.3m | m3 | 0.88 |  | 0
35 |  | mosapirkeTebeli ubnis Ziris mowyoba mon. betoniT B-20 W6F150 δ=10sm | m3 | 0.16 |  | 0
36 |  | igive, ferdebis δ=10sm | m3 | 0.92 |  | 0
37 |  | bordiuris mowyoba mon. betoniT B-20 W6F150 h=0.15 b=0.3 | m3 | 0.31 |  | 0
38 |  | siRrmuli faris montaJi ГС40-230у Casatanebel nawilebTan da amwe meqanizmTan erTad, 1 cali | kg | 111.4 |  | 0
39 |  | fari | kg | 16.3 |  | 0
40 |  | Casatanebeli nawilebi | kg | 65.8 |  | 0
41 |  | amwe-meqanizmi 0.5B | kg | 27 |  | 0
42 |  | samagri detalebi | kg | 1 |  | 0
43 |  | SemamWidroebeli rezina | kg | 1.3 |  | 0
|  | sul #1-32 | lari |  |  | 0
#1-33 |  | wyalgamSvebi pk533+61
wyalgamSvebi
1 |  | kvanZis teritoriaze buCqnaris gakafva,Segroveba da dawva | m2 | 16 |  | 0
2 |  | arxis gawmenda danaleqi gruntisagan eqskavatoriT 0.65m3 CamCs moc, gruntis gverdze dayriT | m3 | 45 |  | 0
3 |  | igive xeliT, amwis badiaSi CayriT da gverdze dayriT wyalgamSvebis win | m3 | 2 |  | 0
4 |  | wyalgamSvebis milis gawmenda danaleqi gruntisagan l=6.4m | m3 | 1 |  | 0
5 |  | III jg gruntis damuSaveba qvabulSi eqskavatoriT 0.65m3 CamCis moc. mosapirkeTebeli ubnis mosawyobad, gruntis gverdze dayriT | m3 | 55 |  | 0
6 |  | III jg gruntis damuSaveba tranSeaSi xeliT badiaSi CayriT da gverdze dayriT | m3 | 5 |  | 0
7 |  | III jg gruntis damuSaveba tranSeaSi eqskavatoriT 0.65m3 CamCis moc. kbilis mosawyobad mosapirkeTebeli ubnis dasawyisSi, boloSi da wyalgamSvebis milis bolos gverdze dayriT | m3 | 50 |  | 0
8 |  | III jg gruntis damuSaveba tranSeaSi xeliT badiaSi CayriT da gverdze dayriT | m3 | 7 |  | 0
9 |  | III jg gruntis damuSaveba xeliT mon. betonis bordiuris mosawyobad | m3 | 4 |  | 0
10 |  | gruntis ukuCayra eqskavatoriT 0.65m3 CamCis moc. | m3 | 40 |  | 0
11 |  | gruntis ukuCayra xeliT | m3 | 3 |  | 0
12 |  | darCenili gruntis mosworeba adgilze buldozeriT m-ze gadaadgilebiT | m3 | 126 |  | 0
13 |  | mosapirkeTebeli arxis Ziris moxreSva δ=15sm | m3 | 9.7 |  | 0
14 |  | arxis ferdebis moxreSva δ=15sm | m3 | 8.9 |  | 0
15 |  | arxis Ziris dabetoneba mon. betoniT B-20 W6F150 foladis badeze δ=20sm | m3 | 12.9 |  | 0
16 |  | arxis ferdebis dabetoneba mon. betoniT B-20 W6F150 δ=20sm | m3 | 11.9 |  | 0
17 |  | foladis bade 150x150x7x7 | kg | 533.6 |  | 0
18 |  | wyalgamSvebis milis bolos mon. betonis kbilis mowyoba B-20 W6F150 (1.5X2.0X0.4)m | m3 | 1.1 |  | 0
19 |  | bordiuris mowyoba mon. betoniT B-20 W6F150 mag. arxis mopirkeTebul ubanze b=0.5m, δ=0.15m | m3 | 1.52 |  | 0
20 |  | arxis mosapirkeTebeli ubnis dasawyisSi da boloSi mon. betoniT B-20 W6F150 kbilis mowyoba | m3 | 12.7 |  | 0
21 |  | bordiuris mowyoba mon. betoniT B-20 W6F150 mosapirkeTebel ubanze b=0.5m, δ=0.15m | m3 | 1.5 |  | 0
22 |  | wyalgamSvebis Ziris win mon. betonis B-20 W6F150 kbilis mowyoba δ=30sm | m3 | 0.55 |  | 0
23 |  | wyalgamSebis kedlebis garecxva wneviani wylis WavliT | m2 | 20.4 |  | 0
24 |  | wyalgamSvebis kedlebis datenianeba galsvis win | m2 | 20.4 |  | 0
25 |  | wyalgamSvebis Sida kedlebis Selesva qviSa-cementis xsnariT qsaipeqs-admiqsis danamatiT (cementis wonis 1.5%) δ=2sm | m2 | 8.6 |  | 0
26 |  | wyalgamSvebis Ziris da kedlebis zedapiris moWimva qviSa-cementis xsnariT qsaipeqs-admiqsis danamatiT (cementis wonis 1.5%) δ=2sm | m2 | 11.8 |  | 0
27 |  | faris SeRebva zeTovani saRebaviT or fenad | m2 | 2.7 |  | 0
28 |  | siRrmuli faris montaJi ГС60-230у Casatanebel nawilebTan da amwe meqanizmTan erTad, 1c | kg | 130.9 |  | 0
|  | sul #1-33 | lari |  |  | 0
#1-34 |  | wyalgamSvebi pk636+12
wyalgamSvebi
1 |  | kvanZis teritoriaze buCqnaris gakafva, Segroveba da dawva | m2 | 26 |  | 0
2 |  | arsebuli wyalgamSvebis deformirebuli narCenebis mongreva pnevmoCaquCiT | m3 | 1.2 |  | 0
3 |  | datvirTva 0.65m3 CamCis moc. EeqskavatoriT a/TviTmclelebze | m3 | 1.2 |  | 0
4 |  | nangrevebis gatana km-ze | t | 2.88 |  | 0
5 |  | arxis gawmenda danaleqi gruntisagan eqskavatoriT 0.65m3 CamCs moc., gruntis gverdze dayriT | m3 | 43 |  | 0
6 |  | III jg gruntis damuSaveba tranSeaSi eqskavatoriT 0.65m3 CamCis moc. gruntis gverdze dayriT mosapirkeTebeli ubnis dasawyisSi da boloSi kbilis mosawyobad | m3 | 55 |  | 0
7 |  | III jg gruntis damuSaveba tranSeaSi xeliT amwis badiaSi CayriT da gverdze dayriT | m3 | 6 |  | 0
8 |  | III jg gruntis damuSaveba xeliT mon. betonis bordiuris mosawyobad | m3 | 4 |  | 0
9 |  | III jg gruntis damuSaveba qvabulSi eqskavatoriT 0.65m3 CamCis moc. mosapirkeTebeli ubnis da wyalgamSvebis mosawyobad, gruntis gverdze dayriT | m3 | 44 |  | 0
10 |  | III jg gruntis damuSaveba xeliT badiaSi CayriT da gverdze dayriT | m3 | 5 |  | 0
11 |  | gruntis ukuCayra eqskavatoriT 0.65m3 CamCis moc. | m3 | 61 |  | 0
12 |  | gruntis ukuCayra xeliT | m3 | 4 |  | 0
13 |  | darCenili gruntis mosworeba adgilze buldozeriT m-ze gadaadgilebiT | m3 | 92 |  | 0
14 |  | mosapirkeTebeli arxis Ziris moxreSva δ=15sm | m3 | 9.7 |  | 0
15 |  | arxis ferdebis moxreSva δ=15sm | m2 | 61.2 |  | 0
16 |  | arxis Ziris dabetoneba mon. betoniT B-20 W6F150 δ=20sm foladis badeze δ=20sm | m3 | 12.9 |  | 0
17 |  | arxis ferdebis mowyoba mon. betoniT B-20 W6F150 δ=20sm | m3 | 12.2 |  | 0
18 |  | foladis bade 150x150x7x7 | kg | 541.3 |  | 0
19 |  | mon. betoniT B-20 W6F150 kbilis mowyoba arxis mosapirkeTebeli ubnis dasawyisSi da boloSi δ=40sm | m3 | 13.6 |  | 0
20 |  | wyalgamSvebis Ziris mowyoba mon. betoniT B-20 W6F150 δ=20sm | m3 | 1.1 |  | 0
21 |  | wyalgamSvebis kedlebis mowyoba mon. betoniT B-20 W6F150 δ=30sm δ=40sm | m3 | 4.3 |  | 0
22 |  | wyalgamSvebis kbilebis mowyoba mon. betoniT B-20 W6F150 δ=30sm | m3 | 0.5 |  | 0
23 |  | bordiurebis mowyoba mon. betoniT B-20 W6F150 mosapirkeTebel ubanze δ=15sm b=50sm | m3 | 1.5 |  | 0
24 |  | qveda biefSi arsebuli Wis Ziris gawmenda danaleqi gruntisagan xeliT gverdze dayriT | m3 | 1.7 |  | 0
25 |  | amorebuli gruntiT Wis garSemo arsebuli Rrmulebis Sevseba xeliT | m3 | 1.7 |  | 0
26 |  | wyalgamSvebis kedlebis garecxva wneviani wylis WavliT | m2 | 24.3 |  | 0
27 |  | wyalgamSvebis kedlebis datenianeba galsvis win | m2 | 24.3 |  | 0
28 |  | arsebuli Wis Sida kedlebis Selesva qviSa-cementis xsnariT qsaipeqs-admiqsis danamatiT (cementis wonis 1.5%) δ=2sm | m2 | 15.4 |  | 0
29 |  | arsebuli Wis Ziris da kedlebis zedapiris moWimva qviSa-cementis xsnariT qsaipeqs-admiqsis danamatiT (cementis wonis 1.5%) δ=2sm | m2 | 8.9 |  | 0
30 |  | faris SeRebva zeTovani saRebaviT or fenad | m2 | 2.8 |  | 0
31 |  | siRrmuli faris montaJi ГС60-240у Casatanebel nawilebTan da amwe meqanizmTan erTad, 1c | kg | 136.6 |  | 0
|  | sul #1-34 | lari |  |  | 0
#1-35 |  | wyalgamSvebi pk537+71
wyalgamSvebi
1 |  | kvanZis teritoriaze buCqnaris gakafva, Segroveba da dawva | m2 | 140 |  | 0
2 |  | arxSi Calagebuli ximinjebis amoReba gverdze dawyobiT l=6.0m 2 cali | manq.sT | 0.5 |  | 0
3 |  | wyalgamyvani betonis milis d=800mm gawmenda l=24.6m | m3 | 4.5 |  | 0
4 |  | arxis gawmenda danaleqi gruntisagan eqskavatoriT 0.65m3 CamCs moc, gruntis gverdze dayriT | m3 | 44 |  | 0
5 |  | igive, xeliT wyalgamSvebis win da gamosasvlel saTavisTan | m3 | 2 |  | 0
6 |  | III jg gruntis damuSaveba qvabulSi eqskavatoriT 0.65m3 CamCis moc. mosapirkeTebeli ubnis Ziris da ferdebis mosawyobad, gruntis gverdze dayriT | m3 | 72 |  | 0
7 |  | III jg gruntis damuSaveba qvabulSi xeliT amwis badiaSi CayriT da gverdze dayriT | m3 | 8 |  | 0
8 |  | III jg gruntis damuSaveba tranSeaSi eqskavatoriT 0.65m3 CamCis moc. gruntis gverdze dayriT kbilis mosawyobad mosapirkeTebeli ubnis dasawyisSi da boloSi | m3 | 40 |  | 0
9 |  | III jg gruntis damuSaveba tranSeaSi xeliT amwis badiaSi CayriT da gverdze dayriT | m3 | 3 |  | 0
10 |  | III jg gruntis damuSaveba xeliT bordiurebis mosawyobad | m3 | 5 |  | 0
11 |  | gruntis ukuCayra eqskavatoriT 0.65m3 CamCis moc. | m3 | 28 |  | 0
12 |  | gruntis ukuCayra xeliT | m3 | 3 |  | 0
13 |  | darCenili gruntis mosworeba adgilze buldozeriT m-ze gadaadgilebiT | m3 | 147.5 |  | 0
14 |  | qveda biefSi arsebuli Wis kedlebis (2 cali) amoSeneba mon. betoniT B-20 W6F150 δ=40sm | m3 | 1.3 |  | 0
15 |  | mosapirkeTebeli arxis Ziris moxreSva δ=15sm | m3 | 7.9 |  | 0
16 |  | ferdebis moxreSva δ=15sm | m2 | 64.8 |  | 0
17 |  | arxis Ziris mowyoba mon. betoniT B-20 W6F150 δ=20sm armaturis badeze | m3 | 10.5 |  | 0
18 |  | arxis ferdebis mowyoba mon. betoniT B-20 W6F150 δ=20sm | m3 | 13 |  | 0
19 |  | foladis bade 150x150x7x7 | kg | 505.13 |  | 0
20 |  | arxis mosapirkeTebeli ubnis kbilis mowyoba mon. betoniT B-20 W6F150 δ=0.4m h=1.0m | m3 | 12.4 |  | 0
21 |  | bordiuris mowyoba mon. betoniT B-20 W6F150 mag. arxis mopirkeTebul ubanze b=0.5m, δ=0.15m | m3 | 1.52 |  | 0
22 |  | wyalgamSebis kedlebis garecxva wneviani wylis WavliT | m2 | 18 |  | 0
23 |  | wyalgamSvebiskedlebis datenianeba galsvis win | m2 | 18 |  | 0
24 |  | arsebuli wyalgamSvebis saTavisis Sida kedlebis Selesva qviSa-cementis xsnariT qsaipeqs-admiqsis danamatiT (cementis wonis 1.5%) δ=2sm | m2 | 9.5 |  | 0
25 |  | wyalgamSvebis Ziris da kedlebis zedapiris moWimva qviSa-cementis xsnariT qsaipeqs-admiqsis danamatiT (cementis wonis 1.5%) δ=2sm | m2 | 8.5 |  | 0
26 |  | faris SeRebva zeTovani saRebaviT or fenad | m2 | 3 |  | 0
27 |  | siRrmuli faris ГС80-260у montaJi Casatanebel nawilebTan da amwe meqanizmTan erTad, 1c | kg | 177.2 |  | 0
|  | sul #1-35 | lari |  |  | 0
#1-36 |  | wyalgamSvebi pk541+11
I. wyalgamSvebi
1 |  | buCqnarisagan gawmenda, xeliT Segroveba da dawva | m2 | 26 |  | 0
2 |  | arxis gawmenda danaleqi gruntisagan 0.65m3 CamCis moc. eqskavatoriT, gruntis gverdze dayriT | m3 | 2.5 |  | 0
3 |  | arsebuli d=400mm diametris rk. betonis milis gawmenda danaleqi gruntisagan xeliT, gruntis bermaze dayriT (1Ym3) | m | 11.6 |  | 0
4 |  | III jg gruntis damuSaveba qvabulSi 0.65m3 CamCis moc. eqskavatoriT, gruntis gverdze dayriT | m3 | 77.5 |  | 0
5 |  | igive, xeliT | m3 | 10 |  | 0
6 |  | gruntis ukuCayra 0.65m3 CamCis moc. eqskavatoriT | m3 | 12 |  | 0
7 |  | darCenili gruntis mosworeba buldozeriT m-ze gadaadgilebiT | m3 | 79 |  | 0
8 |  | xreSiT momzadeba nagebobis qveS δ=15sm | m3 | 6 |  | 0
9 |  | xreSiT momzadeba arxis ferdebze δ=15sm | m2 | 66 |  | 0
10 |  | arxis Ziris dabetoneba mon. betoniT B-20 W6F150 foladis badeze δ=20sm | m3 | 8.3 |  | 0
11 |  | igive, ferdebis B-20 W6F150 δ=20sm | m3 | 13.3 |  | 0
12 |  | armaturis bade 150/150/7/7 | kg | 463.8 |  | 0
13 |  | mon. betonis kbilebis mowyoba mag. arxis mopirkeTebul ubanze | m3 | 10.2 |  | 0
14 |  | bordiurebis mowyoba mon. betoniT mag. arxis mopirkeTebul ubanze | m3 | 1.3 |  | 0
15 |  | faris SeRebva zeTovani saRebaviT or fenad | m2 | 1.9 |  | 0
16 |  | demontirebuli CarCos da faris gazidva km | t | 0.083 |  | 0
II. wyalgamanawilebeli Wa
17 |  | gamosasvlel saTavisTan arsebuli gruntis yrilis mosworeba buldozeriT m-ze gadaadgilebiT | m3 | 17 |  | 0
18 |  | III jg gruntis damuSaveba qvabulSi 0.25m3 CamCis moc. eqskavatoriT, gruntis gverdze dayriT | m3 | 7 |  | 0
19 |  | igive, xeliT | m3 | 1 |  | 0
20 |  | III jg gruntis damuSaveba tranSeaSi 0.25m3 CamCis moc. eqskavatoriT, gruntis gverdze dayriT | m3 | 5 |  | 0
21 |  | igive, xeliT | m3 | 1 |  | 0
22 |  | gruntis ukuCayra 0.25m3 CamCis moc. eqskavatoriT | m3 | 5.5 |  | 0
23 |  | darCenili gruntis mosworeba buldozeriT m-ze gadaadgilebiT | m3 | 8.5 |  | 0
24 |  | xreSiT momzadeba nagebobis qveS δ=10sm | m3 | 0.8 |  | 0
25 |  | arxis ferdebis moxreSva δ=10sm | m2 | 7 |  | 0
26 |  | arxis Ziris dabetoneba monoliTuri betoniT B-20 W6F150 δ=15sm | m3 | 0.2 |  | 0
27 |  | arxis ferdebis dabetoneba monoliTuri betoniT B-20 W6F150 δ=15sm | m3 | 0.9 |  | 0
28 |  | mon. betonis kbilis mowyoba B-20 W6F150 | m3 | 0.5 |  | 0
29 |  | bordiurebis mowyoba monoliTuri betoniT B-20 W6F150 | m3 | 0.25 |  | 0
30 |  | wyalgamanawilebeli Wis Ziris dabetoneba monoliTuri betoniT B-20 W6F150 | m3 | 0.5 |  | 0
31 |  | igive, kedlebis B-20 W6F150 | m3 | 3.8 |  | 0
32 |  | d=325mm δ=6mm foladis milebis Cawyoba tranSeaSi | m | 2 |  | 0
33 |  | igive d=426mm δ=6mm | m | 0.6 |  | 0
34 |  | d=325mm foladis milze koroziis sawinaaRmdego normaluri izolaciis mowyoba | m | 2 |  | 0
35 |  | igive d=426mm δ=6mm | m | 0.6 |  | 0
36 |  | farebis SeRebva zeTovani saRebaviT or fenad | m2 | 4 |  | 0
37 |  | arsebuli uvargisi farisa da CarCos demontaJi | kg | 83 |  | 0
38 |  | siRrmuli faris montaJi ГС40-180у HC=1.8m Casatanebel nawilebTan da amwe meqanizmTan erTad, 1c | kg | 99.3 |  | 0
39 |  | siRrmuli farebis montaJi ГС40-200у Casatanebel nawilebTan da amwe meqanizmTan erTad, 2c | kg | 212.8 |  | 0
|  | sul #1-36 | lari |  |  | 0
#1-37 |  | wyalgamSvebi pk543+12
I. wyalgamSvebi
1 |  | buCqnarisagan gawmenda, xeliT Segroveba da dawva | m2 | 46 |  | 0
2 |  | rkinabetonis filebis demontaJi НПК 60-10 2 cali | c | 2 |  | 0
3 |  | arxis gawmenda danaleqi gruntisagan 0.65m3 CamCis moc. eqskavatoriT, gruntis gverdze dayriT | m3 | 50 |  | 0
4 |  | wyalgamSvebis dazianebuli betonis kedlis mongreva pnevmoCaquCebiT | m3 | 0.5 |  | 0
5 |  | datvirTva 0.65m3 CamCis moc. EeqskavatoriT a/TviTmclelebze | m3 | 0.5 |  | 0
6 |  | gatana km-ze | t | 1.2 |  | 0
7 |  | III jg. gruntis damuSaveba qvabulSi 0.65m3 CamCis moc. eqskavatoriT, gruntis gverdze dayriT | m3 | 45 |  | 0
8 |  | III jg. gruntis damuSaveba qvabulSi xeliT | m3 | 5 |  | 0
9 |  | III jg. gruntis damuSaveba tranSeaSi 0.65m3 CamCis moc. eqskavatoriT, gruntis gverdze dayriT | m3 | 80 |  | 0
10 |  | III jg. gruntis damuSaveba tranSeaSi xeliT | m3 | 4 |  | 0
11 |  | gruntis ukuCayra 0.65m3 CamCis moc. eqskavatoriT | m3 | 61 |  | 0
12 |  | darCenili gruntis mosworeba buldozeriT m-ze gadaadgilebiT | m3 | 123 |  | 0
13 |  | moxreSva nagebobis qveS δ=15sm | m3 | 7.5 |  | 0
14 |  | arxis ferdebis moxreSva δ=15sm | m2 | 99 |  | 0
15 |  | wyalgamSvebis Ziris dabetoneba mon. betoniT B-20 W6F150 | m3 | 1.57 |  | 0
16 |  | igive, kedlebis B-20 W6F150 | m3 | 9.63 |  | 0
17 |  | arxis Ziris dabetoneba mon. betoniT B-20 W6F150 foladis badeze δ=20sm | m3 | 9.2 |  | 0
18 |  | arxis ferdebis dabetoneba mon. betoniT B-20 W6F150 foladis badeze δ=20sm | m3 | 14.6 |  | 0
19 |  | foladis badis 150/150/7/7 mm montaJi da Rirebuleba | kg | 525 |  | 0
20 |  | mon. betonis kbilebis mowyoba mag. arxis mopirkeTebul ubanze B-20 W6F150 | m3 | 12.36 |  | 0
21 |  | bordiurebis mowyoba mon. betoniT mag. arxis mopirkeTebul ubanze B-20 W6F150 | m3 | 1.3 |  | 0
22 |  | d=530mm δ=7mm foladis milebis Cawyoba tranSeaSi | m | 12 |  | 0
23 |  | d=530mm foladis milze koroziis sawinaaRmdego normaluri izolaciis mowyoba | grZ.m | 12 |  | 0
24 |  | kbilis mowyoba wyalgamSvebis SesasvlelSi mon. betoniT B-20 W6F150 | m3 | 0.51 |  | 0
25 |  | faris SeRebva zeTovani saRebaviT or fenad | m2 | 2.8 |  | 0
II. wyalgamanawilebeli Wa
26 |  | III jg. gruntis damuSaveba qvabulSi 0.25m3 CamCis moc. eqskavatoriT, gruntis gverdze dayriT | m3 | 12 |  | 0
27 |  | III jg. gruntis damuSaveba qvabulSi xeliT | m3 | 2 |  | 0
28 |  | III jg gruntis damuSaveba tranSeaSi 0.25m3 CamCis moc. eqskavatoriT, gruntis gverdze dayriT | m3 | 10 |  | 0
29 |  | III jg gruntis damuSaveba tranSeaSi xeliT | m3 | 2 |  | 0
30 |  | gruntis ukuCayra 0.25m3 CamCis moc. eqskavatoriT | m3 | 15 |  | 0
31 |  | darCenili gruntis mosworeba buldozeriT m-ze gadaadgilebiT | m3 | 11 |  | 0
32 |  | xreSovani momzadeba nagebobis qveS δ=10sm | m3 | 0.83 |  | 0
33 |  | arxis ferdebis moxreSva δ=15sm | m2 | 9.3 |  | 0
34 |  | wyalgamanawilebeli Wis Ziris dabetoneba mon. betoniT B-20 W6F150 | m3 | 0.45 |  | 0
35 |  | arxis Ziris dabetoneba monoliTuri betoniT B-20 W6F150 δ=15sm | m3 | 0.16 |  | 0
36 |  | Wis kedlebis dabetoneba monoliTuri betoniT B-20 W6F150 δ=15sm | m3 | 3.17 |  | 0
37 |  | arxis ferdebis dabetoneba monoliTuri betoniT B-20 W6F150 δ=15sm | m3 | 1.32 |  | 0
38 |  | mon. betonis kbilis mowyoba B-20 W6F150 | m3 | 0.66 |  | 0
39 |  | bordiurebis mowyoba mon. betoniT mag. arxis mopirkeTebul ubanze B-20 W6F150 | m3 | 0.27 |  | 0
40 |  | d=325mm δ=6mm foladis milis Cawyoba tranSeaSi | m | 4 |  | 0
41 |  | igive d=530mm δ=7mm | m | 0.6 |  | 0
42 |  | d=325mm foladis milze koroziis sawinaaRmdego normaluri izolaciis mowyoba | grZ.m | 4 |  | 0
43 |  | igive d=530mm | m | 0.6 |  | 0
44 |  | farebis SeRebva zeTovani saRebaviT or fenad | m2 | 6.1 |  | 0
45 |  | siRrmuli faris montaJi ГС 60-250у Casatanebel nawilebTan da amwe meqanizmTan erTad, 1 cali | kg | 136.9 |  | 0
46 |  | siRrmuli farebis montaJi ГС 40-150у Casatanebel nawilebTan da amwe meqanizmTan erTad, 2c | kg | 190.8 |  | 0
47 |  | siRrmuli faris montaJi ГС 60-210у Casatanebel nawilebTan da amwe meqanizmTan erTad, 1 cali | kg | 124.9 |  | 0
|  | sul #1-37 | lari |  |  | 0
#1-38 |  | wyalgamSvebi pk545+37
1 |  | arxis gaswvriv buCqebis moWra, xeliT Segroveba da dawva | m2 | 25 |  | 0
2 |  | III jg. gruntis damuSaveba mag. arxSi 0.65m3 CamCis moc. eqskavatoriT | m3 | 68 |  | 0
3 |  | igive xeliT, Cayra badiaSi da bermaze dayra | m3 | 4 |  | 0
4 |  | III jg. gruntSi qvabulis damuSaveba mag. arxSi 0.65m3 CamCis moc. eqskavatoriT kbilis mosawyobad b=1.0m h=1m | m3 | 12 |  | 0
5 |  | igive, xeliT | m3 | 2 |  | 0
6 |  | III jg gruntis damuSaveba 0.65m3 CamCis moc. eqskavatoriT Taros mosaWrelad | m3 | 3 |  | 0
7 |  | d=800mm-ian milis daleqili gruntisagan gawmenda xeliT da bermaze amoyra | m3 | 0.5 |  | 0
8 |  | gruntis ukuCayra xeliT | m3 | 4.5 |  | 0
9 |  | igive, buldozeriT m-ze gadaadgileba-mosworebiT | m3 | 5 |  | 0
10 |  | darCenili gruntis adgilze gadaadgileba-mosworeba m manZilze buldozeriT | m3 | 80 |  | 0
11 |  | wyalmimRebis kedlebis garecxva wneviani wylis WavliT | m2 | 8 |  | 0
12 |  | Selesvamde kedlebis datenianeba | m2 | 8 |  | 0
13 |  | saTave nagebobis kedlebis Selesva qviSa-cementis xsnariT qsaipeqs-admiqsis danamatiT cementis wonis 1.5% | m2 | 6 |  | 0
14 |  | saTave nagebobis zedapiris moWimva qviSa-cementis xsnariT δ=2sm qsaipeqs-admiqsis danamatiT cementis wonis 1.5% | m2 | 2 |  | 0
15 |  | kbilis mowyoba mon. betoniT B-20 W6F150 δ=0.4m h=1.0m | m3 | 10.5 |  | 0
16 |  | kbilis mowyoba mon. betoniT B-20 W6F150 δ=0.4m h=1.0m milis gamosasvlelSi | m3 | 1.74 |  | 0
17 |  | xreSiT momzadeba mopirkeTebuli arxis Zirze δ=15sm | m3 | 7.65 |  | 0
18 |  | igive, arxis ferdze δ=15sm | m2 | 70 |  | 0
19 |  | arxis Ziris mowyoba mon. betoniT B-20 W6F150 δ=20sm | m3 | 10.2 |  | 0
20 |  | igive, arxis ferdis δ=20sm | m3 | 14 |  | 0
21 |  | igive, bordiuris mowyoba mag. arxis gaswvriv 0.5X0.15m | m3 | 1.3 |  | 0
22 |  | armaturis bade 150/150/7/7 | kg | 560.3 |  | 0
23 |  | faris SeRebva zeTovani saRebaviT or fenad | m2 | 4 |  | 0
24 |  | demontirebuli faris gatana km | t | 0.102 |  | 0
25 |  | arsebuli faris demontaJi | kg | 102 |  | 0
26 |  | siRrmuli faris montaJi UГС100-250у Casatanebel nawilebTan da amwe meqanizmTan erTad, 1 cali | kg | 222 |  | 0
|  | sul #1-38 | lari |  |  | 0
#1-39 |  | wyalgamSvebi pk546+89
1 |  | arxis gaswvriv buCqebis moWra, xeliT Segroveba da dawva | m2 | 25 |  | 0
2 |  | arsebuli mon. betonis wyalmimRebis dangreva pnevmoCaquCiT | m3 | 4.2 |  | 0
3 |  | datvirTva 0.65m3 CamCis moc. EeqskavatoriT a/TviTmclelebze | m3 | 4.2 |  | 0
4 |  | nangrevebis gatana km-ze | t | 8.4 |  | 0
5 |  | milis gawmenda xeliT danaleqi gruntisagan | m3 | 0.9 |  | 0
6 |  | III jg. gruntis damuSaveba buldozeriT m-ze gadaadgilebiT (milis zedapiris gaswvriv) | m3 | 12 |  | 0
7 |  | III jg. gruntis damuSaveba qvabulSi 0.65m3 CamCis moc. eqskavatoriT (wyalmimRebis, betonis kbilis da arxis kbilis) | m3 | 15 |  | 0
8 |  | igive, xeliT | m3 | 3 |  | 0
9 |  | gruntis ukuCayra xeliT | m3 | 2 |  | 0
10 |  | igive, 0.65m3 CamCis moc. eqskavatoriT | m3 | 3 |  | 0
11 |  | igive, buldozeriT m-ze gadaadgileba-mosworebiT | m3 | 13 |  | 0
12 |  | III jg. gruntis damuSaveba mag. arxSi da arxSi 0.65m3 CamCis moc. eqskavatoriT | m3 | 33 |  | 0
13 |  | igive, xeliT Cayra eqskavatoris badiaSi da bermaze dayra | m3 | 3 |  | 0
14 |  | gruntis adgilze mosworeba buldozeriT m-ze gadaadgileba | m3 | 36 |  | 0
15 |  | balastis SeZena karierSi | m3 | 6 |  | 0
16 |  | karierSi SeZenili balastiT xarisxovani yrilis mowyoba mag. arxis ferdze | m3 | 6 |  | 0
17 |  | arsebuli azbestcementis milis d=400mm demontaJi | m | 1 |  | 0
18 |  | demontirebuli milis gazidva km | t | 0.062 |  | 0
19 |  | xreSovani momzadeba mag. arxis da arxis Zirze δ=10sm δ=15sm | m3 | 6.1 |  | 0
20 |  | igive, mag. arxis da arxis ferdis δ=0.15m | m2 | 90 |  | 0
21 |  | igive δ=0.1m | m2 | 4 |  | 0
22 |  | igive, wyalgamSvebis Zirze δ=10sm | m3 | 1.2 |  | 0
23 |  | kbilis mowyoba mon. betoniT B-20 W6F150 milis gamosasvlelSi δ=0.3m | m3 | 0.66 |  | 0
24 |  | III jg gruntis damuSaveba 0.65m3 CamCis moc. eqskavatoriT Taros mosaWrelad | m3 | 4 |  | 0
25 |  | damuSavebuli gruntis gadaadgileba buldozeriT m-ze | m3 | 4 |  | 0
26 |  | wyalmimRebis kedlebis mowyoba mon. betoniT B-20 W6F150 δ=0.3-0.4m | m3 | 6.34 |  | 0
27 |  | igive, Ziris | m3 | 1.67 |  | 0
28 |  | wyalmimRebis kedlebis mowyoba mon. betoniT B-20 W6F150 δ=0.3-0.4m | m3 | 5 |  | 0
29 |  | igive, Ziris | m3 | 0.72 |  | 0
30 |  | igive, kbilis δ=30sm | m3 | 0.4 |  | 0
31 |  | kbilis mowyoba mon. betoniT B-20 W6F150 trapeciuli arxis boloSi δ=0.3m | m3 | 0.56 |  | 0
32 |  | arxis Ziris mon. betoniT B-20 W6F150 b=0.3m δ=0.1m | m3 | 0.1 |  | 0
33 |  | igive, mag. arxis ferdis δ=0.1m | m3 | 0.38 |  | 0
34 |  | bordiuris mowyoba mon. betoniT B-20 W6F150 0.3X0.15m | m3 | 0.243 |  | 0
35 |  | mag. arxSi mon. betonis kbilis mowyoba B-20 W6F150 δ=0.4m h=1.0m | m3 | 10.5 |  | 0
36 |  | mag. arxis Ziris mowyoba mon. betoniT B-20 W6F150 δ=0.2m | m3 | 8 |  | 0
37 |  | mag. arxis ferdis δ=0.2m | m3 | 18 |  | 0
38 |  | armaturis bade 150/150/7/7 | kg | 560.3 |  | 0
39 |  | faris SeRebva zeTovani saRebaviT or fenad | m2 | 2 |  | 0
40 |  | demontirebuli faris gatan km | t | 0.06 |  | 0
41 |  | arsebuli faris demontaJi | kg | 60 |  | 0
42 |  | siRrmuli faris montaJi UГС40-200у Casatanebel nawilebTan da amwe meqanizmTan erTad, 1 cali | kg | 106.4 |  | 0
|  | sul #1-39 | lari |  |  | 0
#1-40 |  | wyalgamSvebi pk549+32
I. wyalgamSvebi
1 |  | kvanZis teritoriaze buCqnaris gakafva, Segroveba da dawva | m2 | 54 |  | 0
2 |  | arxis gawmenda danaleqi gruntisagan 0.65m3 CamCis moc. eqskavatoriT, gruntis gverdze dayriT | m3 | 83.5 |  | 0
3 |  | arsebuli mon. betonis wyalgamSebis narCenebis mongreva xelis pnevmoCaquCiT, datvirTva a/TviTmclelze da gatana km-ze | m3 | 2 |  | 0
4 |  | datvirTva 0.65m3 CamCis moc. EeqskavatoriT a/TviTmclelebze | m3 | 2 |  | 0
5 |  | nangrevebis gatana … km-ze | t | 4.8 |  | 0
6 |  | III jg. gruntis damuSaveba tranSeaSi 0.65m3 CamCis moc. eqskavatoriT, gruntis gverdze dayriT kbilis mosawyobad mopirkeTebuli ubnis dasawyisSi da boloSi da milis gamosacvlelad | m3 | 85 |  | 0
7 |  | igive, xeliT amwis badiebSi CayriT da bermaze dayriT | m3 | 3 |  | 0
8 |  | igive, xeliT bordiuris mosawyobad | m3 | 5 |  | 0
9 |  | III jg. gruntis damuSaveba qvabulSi 0.65m3 CamCis moc. eqskavatoriT, mopirkeTebuli ubnis Ziris mosamzadeblad, gruntis gverdze dayriT | m3 | 28 |  | 0
10 |  | igive, xeliT amwis badiebSi CayriT da bermaze dayriT | m3 | 3 |  | 0
11 |  | oTxkuTxa betonis milis 0.3X0.3m demontaJi datvirTva a/TviTmclelze | m3 | 2.1 |  | 0
12 |  | milis gatana km-ze | t | 5.04 |  | 0
13 |  | adgilobrivi gruntiT xarisxovani yrilis mowyoba mopirkeTebis ferdebis qveS xeliT datkepna da wylis mosxma | m3 | 41 |  | 0
14 |  | gruntis ukuCayra 0.65m3 CamCis moc. eqskavatoriT | m | 82 |  | 0
15 |  | igive, xeliT | m3 | 1 |  | 0
16 |  | darCenili gruntis mosworeba adgilze buldozeriT m-ze gadaadgilebiT | m3 | 85.5 |  | 0
17 |  | moxreSva nagebobis qveS δ=15sm | m3 | 7 |  | 0
18 |  | arxis ferdebis moxreSva δ=15sm | m2 | 70 |  | 0
19 |  | arxis Ziris dabetoneba mon. betoniT B-20 W6F150 δ=20sm armaturis badeze | m3 | 7.4 |  | 0
20 |  | igive, ferdebze δ=20sm | m3 | 14 |  | 0
21 |  | armaturis bade 150X150X7X7 | kg | 504.3 |  | 0
22 |  | mon. betoniT B-20 W6F150 kbilis mowyoba arxis mopirkeTebul ubanze dasawyisSi da boloSi δ=40sm | m3 | 10.4 |  | 0
23 |  | wyalgamSvebis Ziris mowyoba mon. betoniT B-20 W6F150 δ=20sm | m3 | 1.2 |  | 0
24 |  | igive, kedlebis δ=30sm | m3 | 5.25 |  | 0
25 |  | igive, kbilis δ=30sm | m3 | 0.45 |  | 0
26 |  | bordiurebis mowyoba mon. betoniT B-20 W6F150 mopirkeTebul ubanze b=0.5m, δ=0.15m | m3 | 1.3 |  | 0
27 |  | farebis SeRebva zeTovani saRebaviT or fenad | m2 | 2 |  | 0
28 |  | foladis milis Ø426mm δ=6mm Cawyoba tranSeaSi | m | 22.5 |  | 0
29 |  | d=426mm foladis milze koroziis sawinaaRmdego normaluri izolaciis mowyoba | m | 22.5 |  | 0
gamanawilebeli kvanZi
30 |  | III jg. gruntis damuSaveba qvabulSi 0.25m3 CamCis moc. eqskavatoriT bordiuris, kbilis, saTavisis da mopirkeTebis mosawyobad | m3 | 5 |  | 0
31 |  | gruntis ukuCayra 0.25m3 CamCis moc. eqskavatoriT | m3 | 2 |  | 0
32 |  | igive, xeliT | m3 | 0.5 |  | 0
33 |  | darCenili gruntis mosworeba adgilze buldozeriT m-ze gadaadgilebiT | m3 | 2.5 |  | 0
34 |  | moxreSva δ=10sm nagebobebis qveS | m3 | 0.85 |  | 0
35 |  | igive, ferdebze δ=10sm | m2 | 3.9 |  | 0
36 |  | kbilis mowyoba mon. betoniT B-20 W6F150 δ=0.3m | m3 | 0.83 |  | 0
37 |  | mosapirkeTebeli ubnis Ziris mowyoba mon. betoniT B-20 W6F150 δ=10sm | m3 | 0.16 |  | 0
38 |  | igive, ferdebis δ=10sm | m3 | 0.86 |  | 0
39 |  | bordiuris mowyoba mon. betoniT B-20 W6F150 h=0.15 b=0.3 | m3 | 0.31 |  | 0
40 |  | Wis Ziris mowyoba mon. betoniT B-20 W6F150 δ=0.2m | m3 | 0.45 |  | 0
41 |  | igive, kedlebis | m3 | 2.3 |  | 0
42 |  | foladis milis Ø325mm δ=6mm Cawyoba tranSeaSi | m | 4 |  | 0
43 |  | d=325mm foladis milze koroziis sawinaaRmdego normaluri izolaciis mowyoba | m | 4 |  | 0
44 |  | Ø426mm δ=6mm foladis milis Cawyoba tranSeaSi | m | 0.6 |  | 0
45 |  | d=426mm foladis milze koroziis sawinaaRmdego normaluri izolaciis mowyoba | m | 0.6 |  | 0
46 |  | arsebuli uvargisi faris gatana km-ze | t | 0.1 |  | 0
47 |  | farebis SeRebva zeTovani saRebaviT or fenad | m2 | 5.1 |  | 0
48 |  | arsebuli uvargisi faris demontaJi | kg | 100 |  | 0
49 |  | siRrmuli faris montaJi ГС40-200у Casatanebel nawilebTan da amwe meqanizmTan erTad, 1 cali | kg | 102.4 |  | 0
50 |  | siRrmuli faris montaJi ГС40-160у Casatanebel nawilebTan da amwe meqanizmTan erTad, 1 cali | kg | 96.7 |  | 0
51 |  | siRrmuli faris montaJi ГС40-130у Casatanebel nawilebTan da amwe meqanizmTan erTad, 2 cali | kg | 185.6 |  | 0
|  | sul #1-40 | lari |  |  | 0
#1-41 |  | wyalgamSvebi pk551+55
1 |  | arsebuli mon. betonis wyalmimRebis da milsadenis gamosasvlelSi Wis kedlebis dangreva pnevmoCaquCiT | m3 | 3.2 |  | 0
2 |  | datvirTva 0.65m3 CamCis moc. EeqskavatoriT a/TviTmclelebze | m3 | 3.2 |  | 0
3 |  | nangrevebis gatana km-ze | t | 7.68 |  | 0
4 |  | azbestcementis milis d=500mm demontaJi | m | 4 |  | 0
5 |  | demontirebuli milis gazidva km dasawyobebiT | t | 0.364 |  | 0
6 |  | demontirebuli faris gatana km dasawyobebiT | t | 0.15 |  | 0
7 |  | III jg. gruntSi qvabulis damuSaveba 0.65m3 CamCis moc. eqskavatoriT (wyalmimRebis, mag. arxis kbilis da Wis) | m3 | 37 |  | 0
8 |  | igive, xeliT | m3 | 3 |  | 0
9 |  | III jg. Ggruntis damuSaveba tranSeaSi 0.65m3 CamCis moc. eqskavatoriT b=1.1m, b=0.9m, m=0.5 (Widan gamomavali milebis Casawyobad) | m3 | 4 |  | 0
10 |  | igive, xeliT | m3 | 0.5 |  | 0
11 |  | III jg. gruntis damuSaveba arxSi 0.65m3 CamCis moc. eqskavatoriT b=0.3m, b=0.6m, m=0.1 | m3 | 3.5 |  | 0
12 |  | III jg gruntis damuSaveba 0.65m3 CamCis moc. eqskavatoriT Taros mosaWrelad | m3 | 4 |  | 0
13 |  | d=800mm-ian milSi daleqili gruntisagan gawmenda xeliT da bermaze amoyra | m3 | 1 |  | 0
14 |  | III jg. gruntis damuSaveba mag. arxSi 0.65m3 CamCis moc. eqskavatoriT | m3 | 70 |  | 0
15 |  | igive, xeliT | m3 | 3 |  | 0
16 |  | gruntis ukuCayra xeliT | m3 | 6 |  | 0
17 |  | igive, eqskavatoriT | m3 | 7 |  | 0
18 |  | gruntis adgilze mosworeba buldozeriT m-ze gadaadgilebiT | m3 | 113 |  | 0
19 |  | xreSovani momzadeba wyalmimRebis da EWisTvis δ=10sm | m3 | 1.95 |  | 0
20 |  | igive, mag. arxis Ziris δ=15sm | m3 | 7.45 |  | 0
21 |  | igive, mag. arxis ferdis δ=15sm | m2 | 82.8 |  | 0
22 |  | wyalmimRebis kedlebis mowyoba mon. betoniT mag. arxSi B-20 W6F150 δ=0.4m δ=0.3m | m3 | 6.2 |  | 0
23 |  | igive, Ziris δ=0.2m | m3 | 1.43 |  | 0
24 |  | igive, kbilis δ=0.3m h=0.5m | m3 | 0.45 |  | 0
25 |  | darCenili gruntis gadaadgileba-mosworeba m manZilze buldozeriT | m3 | 83 |  | 0
26 |  | Wis kedlebis mowyoba mon. betoniT B-20 W6F150 δ=0.3m | m3 | 3.5 |  | 0
27 |  | igive, Wis Ziris δ=0.2m | m3 | 0.45 |  | 0
28 |  | igive, mag. arxis kbilis b=0.4m h=1.0m | m3 | 12.32 |  | 0
29 |  | igive, mag. arxis Ziris δ=0.2m | m3 | 9.94 |  | 0
30 |  | igive, mag. arxis ferdis δ=0.2m | m3 | 16.56 |  | 0
31 |  | bordiurebis mowyoba mon. betoniT mag. arxis mopirkeTebul ubanze | m3 | 1.3 |  | 0
32 |  | armaturis bade 150/150/7/7 | kg | 551.68 |  | 0
33 |  | d=530mm δ=6mm foladis milis Cawyoba tranSeaSi | m | 4 |  | 0
34 |  | igive, d=325mm δ=6mm | m | 2 |  | 0
35 |  | d=530mm foladis milze koroziis sawinaaRmdego normaluri izolaciis mowyoba | grZ.m | 4 |  | 0
36 |  | igive, d=325mm | m | 2 |  | 0
37 |  | farebis SeRebva zeTovani saRebaviT or fenad | m2 | 8.7 |  | 0
38 |  | arsebuli faris demontaJi | kg | 150 |  | 0
39 |  | siRrmuli faris montaJi UГС100-240у Casatanebel nawilebTan da amwe meqanizmTan erTad, 1 cali | kg | 221.1 |  | 0
40 |  | siRrmuli faris montaJi UГС60-210у Casatanebel nawilebTan da amwe meqanizmTan erTad, 1 cali | kg | 124.9 |  | 0
41 |  | siRrmuli faris montaJi UГС40-210у Casatanebel nawilebTan da amwe meqanizmTan erTad, 1 cali | kg | 103.9 |  | 0
|  | sul #1-41 | lari |  |  | 0
#1-42 |  | wyalgamSvebi pk555+30
1 |  | mag.arxis gaswvriv buCqebis moWra, Segroveba, dawva | m2 | 46 |  | 0
2 |  | III jg. gruntis damuSaveba mag. arxSi 0.65m3 CamCis moc. eqskavatoriT | m3 | 48 |  | 0
3 |  | igive xeliT, Cayra badiaSi da bermaze dayra | m3 | 3 |  | 0
4 |  | III jg. gruntis damuSaveba qvabulSi 0.65m3 CamCis moc. eqskavatoriT (wyalmimRebis,mag. arxis kbilis, arxis boloSi kbilis mosawyobad) | m3 | 52 |  | 0
5 |  | igive, xeliT | m3 | 4 |  | 0
6 |  | III jg gruntis damuSaveba 0.65m3 CamCis moc. eqskavatoriT Taros mosaWrelad | m3 | 10 |  | 0
7 |  | d=400mm-ian milSi daleqili gruntisagan gawmenda xeliT bermaze dayra da, mosworeba | m3 | 1 |  | 0
8 |  | gruntis ukuCayra xeliT | m3 | 7 |  | 0
9 |  | igive, buldozeriT m-ze gadaadgileba-mosworebiT | m3 | 36 |  | 0
10 |  | III jg. gruntis damuSaveba arxSi 0.65m3 CamCis moc. eqskavatoriT b=0.5m h=1.2m | m3 | 3 |  | 0
11 |  | damuSavebuli gruntis buldozeriT gadaadgileba-mosworeba m manZilze | m3 | 77 |  | 0
12 |  | xreSovani momzadeba mag. arxis Zirze δ=15sm | m3 | 7.5 |  | 0
13 |  | igive, mag. arxis ferdze δ=15sm | m2 | 80 |  | 0
14 |  | igive, wyalmimRebis Zirze δ=10sm | m3 | 0.61 |  | 0
15 |  | kbilis mowyoba mon. betoniT mag. arxSi B-20 W6F150 b=0.4m h=1.0m | m3 | 10.4 |  | 0
16 |  | igive, kbilis mowyoba milsadenis gamosasvlelSi δ=0.3m | m3 | 2.52 |  | 0
17 |  | wyalmimRebis kedlebis mowyoba mon. betoniT B-20 W6F150 δ=0.4-0.3m | m3 | 5.63 |  | 0
18 |  | igive, Ziris δ=0.2m | m3 | 1.22 |  | 0
19 |  | igive, kbilis δ=0.3m h=0.5m | m3 | 0.42 |  | 0
20 |  | mag. arxis Ziris mowyoba mon. betoniT B-20 W6F150 δ=20sm armaturis badeze | m3 | 9.2 |  | 0
21 |  | igive, arxis ferdis δ=20sm | m3 | 16 |  | 0
22 |  | igive, bordiuris mowyoba mag. arxis gaswvriv 0.5X0.15m | m3 | 1.3 |  | 0
23 |  | armaturis bade 150/150/7/7 | kg | 560.3 |  | 0
24 |  | arsebuli azbestcementis milis d=400mm demontaJi | m | 1.5 |  | 0
25 |  | demontirebuli milis gazidva km dasawyobebiT | t | 0.144 |  | 0
26 |  | demontirebuli faris gatana km dasawyobebiT | t | 0.12 |  | 0
27 |  | faris SeRebva zeTovani saRebaviT or fenad | m2 | 3 |  | 0
28 |  | arsebuli faris demontaJi | kg | 120 |  | 0
29 |  | siRrmuli faris montaJiUГС60-280у Casatanebel nawilebTan da amwe meqanizmTan erTad, 1 cali | kg | 173.9 |  | 0
|  | sul #1-42 | lari |  |  | 0
#1-43 |  | wyalgamSvebi pk556+89
I. wyalgamSvebi
1 |  | buCqnarisagan gawmenda, xeliT Segroveba da dawva | m2 | 52 |  | 0
2 |  | wyalmimRebis gawmenda danaleqi gruntisagan xeliT, amwis badiaSi Cayra da gverdze dayra | m3 | 3 |  | 0
3 |  | d=450mm-iani milis gawmenda danaleqi gruntisagan V=3m3 | m | 23.8 |  | 0
4 |  | III jg. gruntis damuSaveba qvabulSi 0.65m3 CamCis moc. eqskavatoriT, gruntis gverdze dayriT | m3 | 94 |  | 0
5 |  | gruntis saboloo damuSaveba xeliT, gruntis gverdze dayriT | m3 | 9 |  | 0
6 |  | adgilobrivi gruntiT xarisxovani yrilis mowyoba mopirkeTebis ferdebis qveS xeliT datkepna da wylis mosxma | m3 | 7 |  | 0
7 |  | gruntis ukuCayra 0.65m3 CamCis moc. eqskavatoriT | m3 | 29 |  | 0
8 |  | darCenili gruntis mosworeba adgilze buldozeriT m-ze gadaadgilebiT | m3 | 73 |  | 0
9 |  | xreSiT momzadeba mopirkeTebuli arxis Ziris qveS δ=15sm | m3 | 7.3 |  | 0
10 |  | igive, arxis ferdebis qveS δ=15sm | m2 | 78 |  | 0
11 |  | arxidan amwe-kraniT rkinabetonis 2X1X1 blokis amoReba da dawyoba bermaze ( 3c 6m3) | manq.sT | 1.5 |  | 0
12 |  | arsebuli demontirebuli farebis gatana km-ze da dasawyobeba | t | 0.075 |  | 0
13 |  | wyalmimRebis betonis kedlebis da qimis garecxva wneviani wylis WavliT | m2 | 8 |  | 0
14 |  | zedapirebis datenianeba galesvis win | m2 | 8 |  | 0
15 |  | kedlebis Selesva qviSa-cementis xsnariT qsaipeqs-admiqsis danamatiT (cementis wonis 1.5% odenobiT) δ=2sm | m2 | 6 |  | 0
16 |  | kedlis qimis moWimva cementis xsnariT qsaipeqs-admiqsis danamatiT (cementis wonis 1.5% odenobiT) δ=2sm | m2 | 2 |  | 0
17 |  | arxis Ziris dabetoneba mon. betoniT B-20 W6F150 δ=20sm foladis badeze 150/150/7/7 | m3 | 9.7 |  | 0
18 |  | arxis ferdebis dabetoneba mon. betoniT B-20 W6F150 δ=20sm foladis badeze 150/150/7/7 | m3 | 15.5 |  | 0
19 |  | armaturis bade 150/150/7/7 | kg | 539.18 |  | 0
20 |  | mon. betonis B-20 W6F150 kbilis mowyoba | m3 | 11.1 |  | 0
21 |  | bordiuris mowyoba mon. betoniT B-20 W6F150 δ=15sm mag. arxze | m3 | 1.3 |  | 0
22 |  | faris SeRebva zeTovani saRebaviT or fenad | m2 | 2.7 |  | 0
II. gamyvani arxi
23 |  | III jg. gruntis damuSaveba qvabulSi 0.25m3 CamCis moc. eqskavatoriT, gruntis gverdze dayriT | m3 | 8 |  | 0
24 |  | III jg. gruntis damuSaveba qvabulSi xeliT, gruntis gverdze dayriT | m3 | 1 |  | 0
25 |  | balastis SeZena karierSi | m3 | 15 |  | 0
26 |  | SeZenili balastiT xarisxovani yrilis mowyoba xeliT datkepna da wylis mosxma | m3 | 15 |  | 0
27 |  | gruntis ukuCayra 0.25m3 CamCis moc. eqskavatoriT | m3 | 7 |  | 0
28 |  | xreSiT momzadeba arxis Zirze δ=10sm | m3 | 0.14 |  | 0
29 |  | xreSiT momzadeba arxis ferdebze δ=10sm | m2 | 6.1 |  | 0
30 |  | saTavisis mowyoba mon. betoniT B-20 W6F150 | m3 | 2.7 |  | 0
31 |  | arxis Ziris mowyoba mon. betoniT B-20 W6F150 δ=15sm | m3 | 0.2 |  | 0
32 |  | arxis ferdebis mowyoba mon. betoniT B-20 W6F150 δ=15sm | m3 | 0.92 |  | 0
33 |  | arxis bordiuris mowyoba mon. betoniT B-20 W6F150 δ=15sm | m3 | 0.3 |  | 0
34 |  | arxis bolos mon. betonis B-20 W6F150 kbilis mowyoba | m3 | 0.85 |  | 0
36 |  | arsebuli farebis demontaJi | kg | 75 |  | 0
37 |  | siRrmuli faris ГС60-220у montaJi Casatanebel nawilebTan da amwe meqanizmTan erTad, 1c | kg | 127.8 |  | 0
|  | sul #1-43 | lari |  |  | 0
#1-44 |  | wyalgamSvebi pk560+16
1 |  | arxis gawmenda buCqnarisagan xeliT, Segroveba da dawva | m2 | 56 |  | 0
2 |  | arxis gawmenda danaleqi gruntisagan 0.65m3 CamCis moc. eqskavatoriT, gruntis gverdze dayriT | m3 | 10 |  | 0
3 |  | arsebuli d=400mm azbocementis milis demontaJi | m | 12.4 |  | 0
4 |  | demontirebuli milis gatana km manZilze dasawyobebiT | t | 0.769 |  | 0
5 |  | dazianebuli siRrmuli faris demontiebuli faris gatana km manZilze | t | 0.0745 |  | 0
6 |  | III jg. gruntis damuSaveba qvabulSi 0.65m3 CamCis moc. eqskavatoriT, gruntis gverdze dayriT | m3 | 45 |  | 0
7 |  | III jg. gruntis damuSaveba qvabulSi xeliT, gruntis gverdze dayriT | m3 | 8 |  | 0
8 |  | III jg. gruntis damuSaveba tranSeaSi 0.65m3 CamCis moc. eqskavatoriT mag. arxis kbilis mosawyobad, gruntis gverdze dayriT | m3 | 30.9 |  | 0
9 |  | III jg. gruntis damuSaveba tranSeaSi xeliT, gruntis gverdze dayriT | m3 | 1.5 |  | 0
10 |  | gruntis ukuCayra tranSeaSi 0.65m3 CamCis moc. eqskavatoriT | m3 | 24.2 |  | 0
11 |  | gruntis damuSaveba tranSeaSi 0.65m3 CamCis moc. eqskavatoriT, gruntis gverdze dayriT | m3 | 44 |  | 0
12 |  | III jg. gruntis damuSaveba tranSeaSi xeliT, gruntis gverdze dayriT | m3 | 5 |  | 0
13 |  | gruntis ukuCayra 0.65m3 CamCis moc. eqskavatoriT | m3 | 47 |  | 0
14 |  | gamyvani arxis gawmenda daleqili gruntisagan 0.65m3 CamCis moc. eqskavatoriT, gverdze dayriT | m3 | 10.5 |  | 0
15 |  | darCenili gruntis mosworeba buldozeriT m-ze gadaadgilebiT | m3 | 83.7 |  | 0
16 |  | arsebuli wyalmimRebis kedlebis garecxva wneviani wylis WavliT | m2 | 29 |  | 0
17 |  | Wis kedlebis datenianeba | m2 | 29 |  | 0
18 |  | Wis kedlebis Selesva qviSa-cementis xsnariT qsaipeqs-admiqsis danamatiT cementis wonis 1.5% odenobiT δ=2sm | m2 | 25 |  | 0
19 |  | Wis zedapiris moWimva qviSa-cementis xsnariT qsaipeqs-admiqsis danamatiT cementis wonis 1.5% odenobiT δ=2sm | m2 | 4 |  | 0
20 |  | Riobis Sevseba qviSa-cementis xsnariT qsaipeqs-admiqsis danamatiT cementis wonis 1.5% odenobiT | m3 | 0.01 |  | 0
21 |  | moxreSva nagebobis qveS δ=15sm | m3 | 6.9 |  | 0
22 |  | arxis ferdebis moxreSva δ=15sm | m2 | 43.4667 |  | 0
23 |  | arxis Ziris dabetoneba mon. betoniT B-20 W6F150 foladis badeze δ=20sm | m3 | 9.2 |  | 0
24 |  | arxis ferdebis mopirkeTeba mon. betoniT B-20 W6F150 foladis badeze δ=20sm | m3 | 8.7 |  | 0
25 |  | armaturis bade 150/150/7/7 | kg | 394.37 |  | 0
26 |  | mon. betonis kbilis mowyoba mag. arxis mopirkeTebul ubanze B-20 W6F150 δ=40sm | m3 | 8.9 |  | 0
27 |  | bordiurebis mowyoba mon. betoniT mag. arxis mopirkeTebul ubanze B-20 W6F150 | m3 | 1.3 |  | 0
28 |  | milsadenis bolos kbilis mowyoba mon. betoniT B-20 W6F150 | m3 | 0.9 |  | 0
29 |  | d=426mm δ=6mm foladis milis Cawyoba tranSeaSi | m | 12.4 |  | 0
30 |  | d=426mm foladis milze koroziis sawinaaRmdego normaluri izolaciis mowyoba | grZ.m | 12.4 |  | 0
31 |  | faris SeRebva zeTovani saRebaviT or fenad | m2 | 2.4 |  | 0
32 |  | dazianebuli siRrmuli faris demontaJi | kg | 74.5 |  | 0
33 |  | siRrmuli faris ГС40-270у montaJi Casatanebel nawilebTan da amwe meqanizmTan erTad, 1 cali | kg | 119.6 |  | 0
|  | sul #1-44 | lari |  |  | 0
#1-45 |  | wyalgamSvebi pk563+90
wyalgamSvebi
1 |  | kvanZis teritoriaze buCqaris gakafva, Segroveba da dawva | m2 | 25 |  | 0
2 |  | wyalgamSvebis gamyvani milis D=500mm gawmenda danaleqi gruntisagan, gverdze dayriT l=15.3m | m3 | 2 |  | 0
3 |  | arxis gawmenda danaleqi gruntisagan eqskavatoriT 0.65m3 CamCis moc, gruntis gverdze dayriT | m3 | 50 |  | 0
4 |  | igive, xeliT amwis badiaSi CayriT da gverdze dayriT | m3 | 6 |  | 0
5 |  | III jg gruntis damuSaveba qvabulSi eqskavatoriT 0.65m3 CamCis moc. mosapirkeTebeli ubnis Ziris da ferdebis mosawyobad, gruntis gverdze dayriT | m3 | 38 |  | 0
6 |  | III jg gruntis damuSaveba tranSeaSi xeliT badiaSi CayriT da gverdze dayriT | m3 | 4 |  | 0
7 |  | III jg gruntis damuSaveba tranSeaSi eqskavatoriT 0.65m3 CamCis moc. wyalgamyvani milis boloSi da mosapirkeTebeli ubnis dasawyisSi da boloSi kbilis mosawyobad, gverdze dayriT | m3 | 43 |  | 0
8 |  | III jg gruntis damuSaveba tranSeaSi xeliT amwis badiaSi CayriT da gverdze dayriT | m3 | 5 |  | 0
9 |  | III jg gruntis damuSaveba xeliT mon. betonis bordiuris mosawyobad | m3 | 4 |  | 0
10 |  | gruntis ukuCayra eqskavatoriT 0.65m3 CamCis moc. | m3 | 30 |  | 0
11 |  | igive, xeliT | m3 | 7 |  | 0
12 |  | darCenili gruntis mosworeba adgilze buldozeriT m-ze gadaadgilebiT | m3 | 115 |  | 0
13 |  | mosapirkeTebeli arxis Ziris moxreSva δ=15sm | m3 | 11 |  | 0
14 |  | arxis ferdebis moxreSva δ=15sm | m2 | 60.5 |  | 0
15 |  | wyalgamSvebis Ziris moxreSva δ=15sm | m3 | 0.7 |  | 0
16 |  | arxis Ziris dabetoneba mon. betoniT B-20 W6F150 δ=20sm foladis badeze | m3 | 14.7 |  | 0
17 |  | arxis ferdebis mowyoba mon. betoniT B-20 W6F150 δ=20sm | m3 | 12.1 |  | 0
18 |  | armaturis bade 150/150/7/7 | kg | 578 |  | 0
19 |  | wyalgamSvebis frTebis dabetoneba mon. betoniT B-20 W6F150 | m3 | 2.9 |  | 0
20 |  | wyalgamSvebis kedlis mowyoba mon. betoniT B-20 W6F150 δ=40sm | m3 | 1.6 |  | 0
21 |  | wyalgamSvebis Ziris mowyoba mon. betoniT B-20 W6F150 δ=20sm | m3 | 0.98 |  | 0
22 |  | wyalgamSvebis kbilis mowyoba mon. betoniT B-20 W6F150 δ=30sm | m3 | 0.45 |  | 0
23 |  | arxis mosapirkeTebeli ubnis bolos mon. betonis kbilis mowyoba B-20 W6F150 (1.5X1.4X0.4)m | m3 | 0.8 |  | 0
24 |  | arxis mosapirkeTebeli ubnis dasawyisSi da boloSi mon. betonis B-20 W6F150 kbilis mowyoba | m3 | 11.8 |  | 0
25 |  | bordiuris mowyoba mon. betoniT B-20 W6F150 mosapirkeTebel ubanze b=0.5m, δ=0.15m | m3 | 1.5 |  | 0
26 |  | faris SeRebva zeTovani saRebaviT or fenad | m2 | 2.8 |  | 0
27 |  | siRrmuli faris montaJi ГС60-260у Casatanebel nawilebTan da amwe meqanizmTan erTad, 1c | kg | 140.1 |  | 0
|  | sul #1-45 | lari |  |  | 0
#1-46 |  | wyalgamSvebi pk571+04
1 |  | ekal-bardebis moWra xeliT, Segroveba da dawva | m2 | 35.0 |  | 0
2 |  | arsbeuli mon. betonis wyalgalgamSvebis mongreva xelis pnevmoCaquCiT | m3 | 3.0 |  | 0
3 |  | datvirTva 0.65m3 CamCis moc. EeqskavatoriT a/TviTmclelebze | m3 | 3 |  | 0
4 |  | nangrevebis gatana km-ze | t | 7.2 |  | 0
5 |  | faris demontaJi, datvirTva a/TviTmclelze, gadizva km-ze dasawyobebiT | t | 0.18 |  | 0
6 |  | rk. betonis milis montaJi PT-8H-25 | m3 | 0.64 |  | 0
7 |  | rk. betonis milis Rirebuleba | m | 2.5 |  | 0
8 |  | III jg gruntSi qvabulis damuSaveba 0.65m3 CamCis moc. eqskavatoriT (wyalgamSvebis da arxis boloSi kbilisTvis) | m3 | 13.0 |  | 0
9 |  | igive, xeliT | m3 | 3.0 |  | 0
10 |  | III jg gruntis damuSaveba tranSeaSi mag. arxSi kbilisTvis da milsadenis boloSi milisTvis h=0.4m, b=1.6m | m3 | 36.0 |  | 0
11 |  | igive, xeliT | m3 | 3.0 |  | 0
12 |  | III jg gruntis damuSaveba 0.65m3 CamCis moc. eqskavatoriT mag. arxSi | m3 | 70.0 |  | 0
13 |  | igive, xeliT | m3 | 4.0 |  | 0
14 |  | d=800mm-ian milSi danaleqi gruntis gawmenda xeliT, bermaze dayriT | m3 | 2.5 |  | 0
15 |  | gruntis ukuCayra xeliT | m3 | 5.5 |  | 0
16 |  | gruntis ukuCayra eqskavatoriT | m3 | 12.0 |  | 0
17 |  | gruntis ukuCayra buldozeriT | m3 | 21.0 |  | 0
18 |  | darCenili gruntis adgilze mosworeba-gadaadgileba buldozeriT m manZilze | m3 | 93.0 |  | 0
19 |  | xreSovani momzadeba wyalgamSvebis da mag. arxis Zirze δ=0.15m | m3 | 9.6 |  | 0
20 |  | xreSovani momzadeba mag. arxis ferdze δ=0.15m | m2 | 140 |  | 0
21 |  | mon. betoniT wyalgamSvebis mowyoba B-20 W6F150 δ=0.3m δ=0.4m | m3 | 6.9 |  | 0
22 |  | mon. betoniT wyalgamSvebis kbilis mowyoba B-20 W6F150 δ=0.3m | m3 | 0.6 |  | 0
23 |  | mon. betoniT wyalgamSvebis Ziris (Sesasvlelis) mowyoba B-20 W6F150 δ=0.2m | m3 | 0.54 |  | 0
24 |  | mon. betoniT mag. arxis ferdis mowyoba B-20 W6F150 δ=0.2m | m3 | 27.6 |  | 0
25 |  | mon. betoniT mag. arxis Ziris mowyoba B-20 W6F150 δ=0.2m | m3 | 11.4 |  | 0
26 |  | mon. betoniT mag. arxSi kbilis mowyoba B-20 W6F150 δ=0.4m h=1.0m | m3 | 17.8 |  | 0
27 |  | mon. betoniT milis gamosasvlelSi kbilis mowyoba B-20 W6F150 δ=0.4m | m3 | 2.6 |  | 0
28 |  | mon. betoniT bordiuris mowyoba B-20 W6F150 0.5X0.25m | m3 | 1.3 |  | 0
29 |  | armaturis badis 150/150/7/7 montaJi | kg | 818.9 |  | 0
30 |  | faris SeRebva zeTovani saRebaviT or fenad | m2 | 4 |  | 0
31 |  | amortizirebuli faris demontaJi | kg | 180 |  | 0
32 |  | siRrmuli faris ГС100-220у montaJi Casatanebel nawilebTan da amwe meqanizmTan erTad, 1 cali | kg | 219.1 |  | 0
|  | sul #1-46 | lari |  |  | 0
#1-47 |  | wyalgamSvebi pk573+24 da pk573+36
1 |  | mag. arxis gaswvriv buCqebis moWra, Segroveba da dawva | m2 | 40 |  | 0
2 |  | mon. betonis saTavisis mongreva pnevmoCaquCiT | m3 | 2 |  | 0
3 |  | datvirTva 0.65m3 CamCis moc. EeqskavatoriT a/TviTmclelebze | m3 | 3.2 |  | 0
4 |  | nangrevebis gatana … km-ze | t | 4.8 |  | 0
5 |  | d=800mm rk/betonis milis demontaJi | m | 10 |  | 0
6 |  | milebis gazidva km-ze dasawyobebiT | t | 5.96 |  | 0
7 |  | III jg. Ggruntis damuSaveba tranSeaSi 0.65m3 CamCis moc. eqskavatoriT | m3 | 185 |  | 0
8 |  | igive, xeliT | m3 | 3.5 |  | 0
9 |  | III jg. gruntis damuSaveba mag. arxis gaswvriv 0.65m3 CamCis moc. eqskavatoriT | m3 | 122 |  | 0
10 |  | igive, xeliT | m3 | 13 |  | 0
11 |  | III jg. gruntis damuSaveba qvabulSi 0.65m3 CamCis moc. eqskavatoriT (wyalmimRebis, mag. arxis kbilis da milis gamosasvlelSi kbilis mosawyobad) | m3 | 40 |  | 0
12 |  | igive, xeliT | m3 | 1 |  | 0
13 |  | d=820mm δ=8mm foladis milis Cawyoba tranSeaSi | m | 13 |  | 0
14 |  | igive d=325mm δ=6mm | m | 22 |  | 0
15 |  | foladis milze d=800mm koroziis sawinaaRmdego normaluri izolaciis mowyoba | grZ.m | 13 |  | 0
16 |  | igive d=325mm δ=6mm | m | 22 |  | 0
17 |  | d=300mm azbestcementis milis milis demontaJi | m | 22 |  | 0
18 |  | milebis gazidva km-ze dasawyobebiT | t | 0.824 |  | 0
19 |  | xreSovani momzadeba wyalmimRebze da mag. arxis Zirze δ=10sm δ=15sm | m3 | 21.8 |  | 0
20 |  | igive, arxis ferdebze δ=15sm | m2 | 188.07 |  | 0
21 |  | wyalmimRebis mowyoba mon. betoniT B-20 W6F150 δ=0.4m δ=0.3m | m3 | 12.28 |  | 0
22 |  | igive, Ziris δ=0.2m | m3 | 3 |  | 0
23 |  | igive, kbilis δ=0.3m h=0.5m | m3 | 0.9 |  | 0
24 |  | mag. arxis Ziris mowyoba mon. betoniT B-20 W6F150 δ=0.2m | m3 | 25.81 |  | 0
25 |  | igive, arxis ferdis δ=0.2m | m3 | 33.45 |  | 0
26 |  | mon. betonis kbilis mowyoba mag. arxSi B-20 W6F150 δ=0.4m h=1.0m | m3 | 12.8 |  | 0
27 |  | igive, kbilis milsadenis gamosasvlelSi δ=0.3m | m3 | 3.43 |  | 0
28 |  | igive, bordiuris mowyoba mag. arxis gaswvriv 05X0.15m | m3 | 3 |  | 0
29 |  | armaturis bade 150/150/7/7 | kg | 1202.49 |  | 0
30 |  | xarisxovani yrilis mowyoba adgilobrivi gruntisagan mag. arxis ferdze xeliT datkepna da wylis mosxma | m3 | 7 |  | 0
31 |  | gruntis ukuCayra xeliT | m3 | 15 |  | 0
32 |  | igive, buldozeriT gadaadgilebiT m-ze | m3 | 274 |  | 0
33 |  | darCenili gruntis adgilze mosworeba-gadaadgileba buldozeriT m-ze | m3 | 68.5 |  | 0
34 |  | balastis SeZena karierSi | m3 | 5 |  | 0
35 |  | moziduli balastiT xarisxovani yrilis mowyoba wyalmimRebTan | m3 | 5 |  | 0
36 |  | farebis SeRebva zeTovani saRebaviT or fenad | m2 | 6.6 |  | 0
37 |  | siRrmuli faris ГС40-270у montaJi Casatanebel nawilebTan da amwe meqanizmTan erTad, 1 cali | kg | 119.6 |  | 0
38 |  | siRrmuli faris montaJi ГС100-270у Casatanebel nawilebTan da amwe meqanizmTan erTad, 1 cali | kg | 265.1 |  | 0
|  | sul #1-47 | lari |  |  | 0
#1-48 |  | wyalgamSvebi pk579+79
1 |  | arxis buCqnarisagan da ekalbardisagan gawmenda, xeliT Segroveba da dawva | m2 | 15 |  | 0
2 |  | arxis gawmenda danaleqi gruntisagan 0.65m3 CamCis moc. eqskavatoriT, gruntis gverdze dayriT | m3 | 73 |  | 0
3 |  | arsebuli rk.betonis milTa nakrebis gawmenda danaleqi gruntisagan xeliT | m3 | 2 |  | 0
4 |  | wyalmimRebis arsebuli uvargisi saTavisis mongreva pnevmoCaquCebiT | m3 | 2.5 |  | 0
5 |  | datvirTva 0.65m3 CamCis moc. EeqskavatoriT a/TviTmclelebze | m3 | 2.5 |  | 0
6 |  | nangrevebis gatana …km-ze | t | 6 |  | 0
7 |  | arsebuli dazianebuli faris da CarCos gatana km-ze dasawyobebiT | t | 0.075 |  | 0
8 |  | III jg. gruntis damuSaveba qvabulSi 0.65m3 CamCis moc. eqskavatoriT, gruntis gverdze dayriT | m3 | 26 |  | 0
9 |  | igive, xeliT | m3 | 2 |  | 0
10 |  | gruntis ukuCayra 0.65m3 CamCis moc. eqskavatoriT | m3 | 12 |  | 0
11 |  | darCenili gruntis datvirTva a/TviTmclelze 0.65m3 CamCis moc. eqskavatoriT | m3 | 89 |  | 0
12 |  | gatana km-ze | t | 169.1 |  | 0
13 |  | moxreSva nagebobis qveS δ=15sm | m3 | 1.8 |  | 0
14 |  | arxis ferdebis moxreSva δ=15sm | m2 | 31 |  | 0
15 |  | wyalgamSvebis Ziris dabetoneba mon. betoniT B-20 W6F150 δ=20sm | m3 | 1.6 |  | 0
16 |  | igive, kedlebis B-20 W6F150 | m3 | 6 |  | 0
17 |  | kbilis mowyoba wyalgamSvebis SesasvlelSi mon. betoniT B-20 W6F150 | m3 | 0.85 |  | 0
18 |  | mon. betonis kbilebis mowyoba mag. arxis mopirkeTebul ubanze B-20 W6F150 | m3 | 4.1 |  | 0
19 |  | arxis ferdebis dabetoneba mon. betoniT B-20 W6F150 foladis badeze δ=20sm | m3 | 5.8 |  | 0
20 |  | foladis bade 150/150/7/7 | kg | 133.61 |  | 0
21 |  | mon. betonis kbilebis mowyoba mag. arxis mopirkeTebul ubanze B-20 W6F150 | m3 | 4.1 |  | 0
22 |  | bordiuris mowyoba mon. betoniT mag. arxis mopirkeTebul ubanze B-20 W6F150 | m3 | 0.65 |  | 0
23 |  | faris SeRebva zeTovani saRebaviT or fenad | m2 | 3 |  | 0
II. saTvalTvalo Wa
24 |  | III jg. gruntis damuSaveba qvabulSi 0.25m3 CamCis moc. eqskavatoriT, gruntis gverdze dayriT | m3 | 12 |  | 0
25 |  | igive, xeliT | m3 | 2 |  | 0
26 |  | gruntis ukuCayra 0.25m3 CamCis moc. eqskavatoriT | m3 | 10 |  | 0
27 |  | darCenili gruntis mosworeba buldozeriT m-ze gadaadgilebiT | m3 | 4 |  | 0
28 |  | moxreSva nagebobis qveS δ=10sm | m3 | 0.48 |  | 0
29 |  | wyalgamanawilebeli Wis Ziris dabetoneba mon. betoniT B-20 W6F150 | m3 | 0.2 |  | 0
30 |  | igive, kedlebis B-20 W6F150 | m3 | 2.35 |  | 0
31 |  | arsebuli dazianebuli faris da CarCos demontaJi | kg | 75 |  | 0
32 |  | siRrmuli faris montaJi ГС 80-250у Casatanebel nawilebTan da amwe meqanizmTan erTad, 1 cali | kg | 175.8 |  | 0
|  | sul #1-48 | lari |  |  | 0
#1-49 |  | wyalgamSvebi pk583+77
1 |  | III jg. gruntis damuSaveba mag. arxSi 0.65m3 CamCis moc. eqskavatoriT | m3 | 80 |  | 0
2 |  | igive, xeliT | m3 | 8 |  | 0
3 |  | III jg. gruntis damuSaveba 0.65m3 CamCis moc. eqskavatoriT mag. arxis kbilis mosawyobad | m3 | 26 |  | 0
4 |  | igive, xeliT | m3 | 1.5 |  | 0
5 |  | III jg. gruntis damuSaveba 0.65m3 CamCis moc. eqskavatoriT Taros mosaWrelad mag. arxis gaswvriv | m3 | 9 |  | 0
6 |  | xreSovani momzadeba mag. arxis Zirze δ=15sm | m3 | 6.9 |  | 0
7 |  | igive, mag. arxis ferdze δ=15sm | m2 | 100 |  | 0
8 |  | mag. arxis Ziris mowyoba mon. betoniT B-20 W6F150 δ=0.2m | m3 | 9.2 |  | 0
9 |  | igive, ferdis δ=0.2m | m3 | 20.24 |  | 0
10 |  | igive, bordiuris mag, arxis gaswvriv 0.5X0.15m | m3 | 1.3 |  | 0
11 |  | armaturis bade 150/150/7/7 | kg | 633.57 |  | 0
12 |  | kbilis mowyoba mon. betoniT mag. arxSi B-20 W6F150 h=1.0m b=0.4m | m3 | 12.8 |  | 0
13 |  | gruntis ukuCayra eqskavatoriT | m3 | 20 |  | 0
14 |  | darCenili gruntis adgilze mosworeba-gadaadgileba buldozeriT m manZilze | m3 | 104.5 |  | 0
15 |  | damontirebuli faris gazidva km-ze dasawyobebiT | t | 0.119 |  | 0
16 |  | igive farTan misasvleli liTonis xidis | kg | 0.12 |  | 0
17 |  | faris SeRebva zeTovani saRebaviT or fenad | m2 | 2.5 |  | 0
18 |  | igive, xidis moajiris da Svelerebis SeRebva zeTovani saRebaviT or fenad | m2 | 8.5 |  | 0
wyalmimRebTan farTan misasvleli baqanis mowyoba
19 |  | sayrdeni foladis Sveleris [#10 M l=1.4m da koWis Sveleris [#10 l=8.0m montaJiM | kg | 102.3 |  | 0
20 |  | foladis moajiris montaJi | kg | 87.28 |  | 0
21 |  | furclovani foladis montaJi | kg | 97.4 |  | 0
22 |  | moajiri foladis oTxkuTxa mili 40X40mm l=8.0M | kg | 30.16 |  | 0
23 |  | igive, oTxkuTxa mili 25X25mm l=8.0M | kg | 12.56 |  | 0
24 |  | igive, dgari oTxkuTxa mili 60X40mm l=6m | kg | 28.26 |  | 0
25 |  | foladis sixiste L45X45mm l=0.708mmM | kg | 16.2 |  | 0
26 |  | daRaruli furceli 708X45mm l=4.0m | kg | 90.4 |  | 0
27 |  | foladis xarixa 50X50mm l=0.8m | kg | 3.1 |  | 0
28 |  | zaradis furceli δ=4mm | kg | 7 |  | 0
29 |  | arsebuli faris demontaJi | kg | 119 |  | 0
30 |  | farTan misasvleli liTonis xidis demontaJi | kg | 120 |  | 0
31 |  | siRrmuli faris montaJi ГС40-280у Casatanebel nawilebTan da amwe meqanizmTan erTad, 1 cali | kg | 121.7 |  | 0
|  | sul #1-49 | lari |  |  | 0
#1-50 |  | wyalgamSvebi pk587+81 da RvarsaSvi pk587+95
1 |  | III jg. gruntis damuSaveba mag. arxSi 0.65m3 CamCis moc. eqskavatoriT | m3 | 94 |  | 0
2 |  | igive, xeliT | m3 | 15 |  | 0
3 |  | III jg. gruntis damuSaveba 0.65m3 CamCis moc. eqskavatoriT mag. arxis kbilis mosawyobad b=1.0m | m3 | 27 |  | 0
4 |  | igive, xeliT | m3 | 1.5 |  | 0
5 |  | xreSovani momzadeba mag. arxis Zirze δ=15sm | m3 | 12 |  | 0
6 |  | igive, mag. arxis ferdze δ=15sm | m2 | 120.6 |  | 0
7 |  | mag. arxis Ziris mowyoba mon. betoniT B-20 W6F150 δ=0.2m | m3 | 16.08 |  | 0
8 |  | igive, ferdis δ=0.2m | m3 | 24.12 |  | 0
9 |  | igive, bordiuris mag. arxis gaswvriv 0.5X0.15m | m3 | 2.1 |  | 0
10 |  | kbilis mowyoba mon. betoniT mag. arxSi B-20 W6F150 h=1.0m b=0.4m | m3 | 12 |  | 0
11 |  | armaturis bade 150/150/7/7 | kg | 862 |  | 0
12 |  | gruntis ukuCayra eqskavatoriT | m3 | 20 |  | 0
13 |  | darCenili gruntis adgilze mosworeba-gadaadgileba buldozeriT m manZilze | m3 | 117.5 |  | 0
14 |  | farTan misasvleli demontirebuli liTonis konstruqciis gazidva km-ze dasawyobebiT | t | 0.108 |  | 0
15 |  | ГС40-200у damontirebuli faris gazidva km-ze dasawyobebiT | t | 0.106 |  | 0
16 |  | faris SeRebva zeTovani saRebaviT or fenad | m2 | 2.5 |  | 0
17 |  | igive, xidis moajiris da Svelerebis SeRebva zeTovani saRebaviT or fenad | m2 | 8.5 |  | 0
RvarsaSvi pk587+95
18 |  | RvarsaSvze III jg. gruntis moWra buldozeriT, gadaadgileba-mosworeba m manZilze | m3 | 18 |  | 0
19 |  | RvarsaSvis dazianebuli burjis aRdgena mon. betoniT B-20 W6F150 qsaipeqs-admeqsis danamatiT cementis wonis 1.5% | m3 | 2 |  | 0
20 |  | RvarsaSvis marjvena parapetis aRdgena mon. betoniT B-20 W6F150 qsaipeqs-admeqsis damatebiT cementis wonis 1.5% | m3 | 0.2 |  | 0
21 |  | RvarsaSvis frTebis da parapetis Zveli Senalesis Camofxeka | m2 | 35 |  | 0
22 |  | RvarsaSvis frTebis da parapetis garecxva wneviani wylis WavliT | m2 | 74 |  | 0
23 |  | RvarsaSvis frTebis da parapetis datenianeba | m2 | 74 |  | 0
24 |  | RvarsaSis frTebis da parapetis Selesva qviSa-cementis xsnariT qsaipeqs-admeqsis danamatiT cementis wonis 1.5% δ=2sm | m2 | 65 |  | 0
25 |  | arxis gawmenda RvarsaSvis qveS danaleqi gruntisagan xeliT orjer gadayriT | m2 | 30 |  | 0
26 |  | gruntis Cayra amwis badiaSi xeliT da bermaze dayra | m3 | 30 |  | 0
27 |  | bermaze dayrili gruntis mosworeba buldozeriT m gadaadgilebiT | m3 | 30 |  | 0
28 |  | xreSovani momzadeba RvarsaSvis qveSδδ=15sm | m3 | 8 |  | 0
29 |  | mon. betoniT nagebobis dazianebuli Ziris aRdgena B-20 W6F150 | m3 | 15 |  | 0
wyalmimRebTan farTan misasvleli baqanis mowyoba
30 |  | sayrdeni foladis Sveleris [#10 M l=1.4m da koWis Sveleris [#10 l=8.0m montaJiM | kg | 102.3 |  | 0
31 |  | foladis moajiris montaJi | kg | 93.28 |  | 0
32 |  | furclovani foladis montaJi | kg | 97.4 |  | 0
33 |  | moajiri foladis oTxkuTxa mili 40X40mm l=8.0M | kg | 30.16 |  | 0
34 |  | igive, oTxkuTxa mili 25X25mm l=8.0M | kg | 12.56 |  | 0
35 |  | igive, dgari oTxkuTxa mili 60X40mm l=6m | kg | 28.26 |  | 0
36 |  | foladis sixiste L45X45mm l=0.708mmM | kg | 19.2 |  | 0
37 |  | daRaruli furceli 708X45mm l=4.0m | kg | 90.4 |  | 0
38 |  | foladis xarixa 50X50mm l=0.8m | kg | 3.1 |  | 0
39 |  | zaradis furceli δ=4mm | kg | 7 |  | 0
40 |  | farTan misasvleli liTonis konstruqciis demontaJi | kg | 108 |  | 0
41 |  | igive, arsebuli faris demontaJi ГС40-200у | kg | 106 |  | 0
42 |  | siRrmuli faris ГС40-280у montaJi Casatanebel nawilebTan da amwe meqanizmTan erTad, 1 cali | kg | 121.7 |  | 0
|  | sul #1-50 | lari |  |  | 0
#1-51 |  | wyalgamSvebi pk588+13
wyalgamSvebi
1 |  | kvanZis teritoriaze buCqnaris gakafva, Segroveba da dawva | m2 | 60 |  | 0
2 |  | arxis gawmenda danaleqi gruntisagan eqskavatoriT 0.65m3 CamCis moc, gruntis gverdze dayriT | m3 | 10 |  | 0
3 |  | igive, xeliT amwis badiaSi CayriT da gverdze dayriT | m3 | 2 |  | 0
4 |  | arsebuli deformirebuli wyalgamSvebis saTavisis dangreva pnevmoCaquCebiT | m3 | 2.7 |  | 0
5 |  | datvirTva 0.65m3 CamCis moc. EeqskavatoriT a/TviTmclelebze | m3 | 2.7 |  | 0
6 |  | nangrevebis gatana km-ze | t | 6.48 |  | 0
7 |  | wyalgamyvani milis D=600mm gawmenda danaleqi gruntisagan gverdze dayriT l=22m | m3 | 4 |  | 0
8 |  | III jg gruntis damuSaveba qvabulSi eqskavatoriT 0.65m3 CamCis moc. Gruntis gverdze dayriT, axali wyalgamSvebis da kbilis mosawyobad | m3 | 72 |  | 0
9 |  | III jg gruntis damuSaveba tranSeaSi xeliT amwis badiaSi CayriT da gverdze dayriT | m3 | 7 |  | 0
10 |  | gruntis ukuCayra eqskavatoriT 0.65m3 CamCis moc. | m3 | 32 |  | 0
11 |  | gruntis ukuCayra xeliT | m3 | 4 |  | 0
12 |  | darCenili gruntis mosworeba adgilze buldozeriT m-ze gadaadgilebiT | m3 | 59 |  | 0
13 |  | axali wyalgamSvebis frTebis mowyoba mon. betoniT B-20 W6F150 δ=30sm | m3 | 5.44 |  | 0
14 |  | axali wyalgamSvebis kedlis mowyoba mon. betoniT B-20 W6F150 δ=40sm | m3 | 2 |  | 0
15 |  | mon. betonis B-20 W6F150 kbilis mowyoba | m3 | 0.72 |  | 0
16 |  | wyalgamSvebis Ziris moxreSva δ=15sm | m3 | 2.2 |  | 0
17 |  | wyalgamSvebis Ziris mowyoba mon. betoniT B-20 W6F150 δ=20sm | m3 | 2.9 |  | 0
18 |  | Ø530mm δ=7mm foladis milis Cawyoba tranSeaSi | m | 2 |  | 0
19 |  | igive d=630mm δ=7mm | m | 0.6 |  | 0
20 |  | d=530mm foladis milze koroziis sawinaaRmdego normaluri izolaciis mowyoba | m | 2 |  | 0
21 |  | igive d=630mm | m | 0.6 |  | 0
22 |  | d=530mm milis Tavze gruntis dayra | m3 | 1.5 |  | 0
23 |  | arsebuli Wis Sida kedlebis da Ziris garecxva wneviani wylis WavliT | m2 | 17.5 |  | 0
24 |  | Wis Sida kedlebis da Ziris datenianeba galesvis win | m2 | 17.5 |  | 0
25 |  | arsebuli Wis Sida kedlebis Selesva da milebis irgvliv Rrmulebis Sevseba qviSa-cementis xsnariT qsaipeqs-admiqsis danamatiT (cementis wonis 1.5%) δ=2sm | m2 | 8.8 |  | 0
26 |  | Wis Ziris da kedlebis zedapiris moWimva qviSa-cementis xsnariT qsaipeqs-admiqsis danamatiT (cementis wonis 1.5%) δ=2sm | m2 | 8.7 |  | 0
27 |  | farebis SeRebva zeTovani saRebaviT or fenad | m2 | 9.4 |  | 0
28 |  | siRrmuli faris montaJi ГС80-300у Casatanebel nawilebTan da amwe meqanizmTan erTad, 1c | kg | 195.2 |  | 0
29 |  | siRrmuli faris montaJi ГС80-280у Casatanebel nawilebTan da amwe meqanizmTan erTad, 1c | kg | 191.4 |  | 0
30 |  | siRrmuli faris montaJi ГС60-240у Casatanebel nawilebTan da amwe meqanizmTan erTad, 1c | kg | 136.6 |  | 0
|  | sul #1-51 | lari |  |  | 0
#1-52 |  | wyalgamSvebi pk592+89
1 |  | arxis gawmenda ekal-bardebisagan xeliT, Segroveba da dawva | m2 | 37 |  | 0
2 |  | III jg. gruntis damuSaveba qvabulSi 0.65m3 CamCis moc. eqskavatoriT, gruntis gverdze dayriT | m3 | 59.7 |  | 0
3 |  | III jg. gruntis damuSaveba qvabulSi xeliT, gruntis gverdze dayriT | m3 | 9.7 |  | 0
4 |  | III jg. gruntis damuSaveba qvabulSi Wis mosawyobad 0.65m3 CamCis moc. eqskavatoriT, gverdze dayriT | m3 | 39 |  | 0
5 |  | III jg. gruntis damuSaveba qvabulSi mimRebi Wis mosawyobad xeliT, gverdze dayriT | m3 | 3 |  | 0
6 |  | gruntis ukuCayra 0.65m3 CamCis moc. eqskavatoriT qvabulSi | m3 | 19 |  | 0
7 |  | III jg. gruntis damuSaveba tranSeaSi 0.65m3 CamCis moc. eqskavatoriT, gruntis gverdze dayriT | m3 | 89 |  | 0
8 |  | III jg. gruntis damuSaveba tranSeaSi xeliT, gruntis gverdze dayriT | m3 | 8 |  | 0
9 |  | gruntis ukuCayra 0.65m3 CamCis moc. eqskavatoriT | m3 | 92 |  | 0
10 |  | darCenili gruntis mosworeba buldozeriT m-ze gadaadgilebiT | m3 | 97.4 |  | 0
11 |  | arsebuli wyalmimRebis betonis mongreva pnevmoCaquCiT | m3 | 4.8 |  | 0
12 |  | datvirTva 0.65m3 CamCis moc. EeqskavatoriT a/TviTmclelebze | m3 | 4.8 |  | 0
13 |  | nangrevebis gatana … km-ze | t | 11.52 |  | 0
14 |  | foladis milis gamosasvlelSi betonis kedlis narCenebis gatana a/TviTmclelebze | m3 | 1.2 |  | 0
15 |  | nangrevebis gatana … km-ze | t | 2.88 |  | 0
16 |  | dazianebuli d= 530mm foladis milis demontaJi | grZ.m | 22.2 |  | 0
17 |  | gatana dasawyobebiT km-ze | t | 1.747 |  | 0
18 |  | moxreSva nagebobis qveS δ=15sm | m3 | 7.53 |  | 0
19 |  | arxis ferdebis moxreSva δ=15sm | m2 | 61.6667 |  | 0
20 |  | arxis Ziris dabetoneba mon. betoniT B-20 W6F150 foladis badeze δ=20sm | m3 | 10.04 |  | 0
21 |  | arxis ferdebis mopirkeTeba mon. betoniT B-20 W6F150 foladis badeze | m3 | 12.35 |  | 0
22 |  | armaturis bade 150/150/7/7 | kg | 504.3 |  | 0
23 |  | mon. betonis kbilebis mowyoba mag. arxis mopirkeTebul ubanze B-20 W6F150 | m3 | 9.6 |  | 0
24 |  | bordiuris mowyoba mon. betoniT mag. arxis mopirkeTebul ubanze B-20 W6F150 δ=0.15sm | m3 | 1.3 |  | 0
25 |  | wyalmimRebis saTavisis kedlebis mowyoba mon. betoniT B-20 W6F150 | m3 | 4.4 |  | 0
26 |  | wyalmimRebis saTavisis Ziris mowyoba mon. betoniT B-20 W6F150 | m3 | 2.4 |  | 0
27 |  | wyalmimRebis saTavisis kbilis mowyoba mon. betoniT B-20 W6F150 | m3 | 1.72 |  | 0
28 |  | milsadenis gamosasvlelSi kbilis mowyoba mon. betoniT B-20 W6F150 | m3 | 2.9 |  | 0
29 |  | d=530mm δ=6mm foladis milis Cawyoba tranSeaSi | g.m | 22.2 |  | 0
30 |  | d=530mm foladis milze koroziis sawinaaRmdego normaluri izolaciis mowyoba | grZ.m | 22.2 |  | 0
31 |  | faris SeRebva zeTovani saRebaviT or fenad | m2 | 3 |  | 0
32 |  | siRrmuli faris ГС60-280у montaJi Casatanebel nawilebTan da amwe meqanizmTan erTad, 1 cali | kg | 173.9 |  | 0
|  | sul #1-52 | lari |  |  | 0
#1-53 |  | wyalgamSvebi pk598+26
I. wyalgamSvebi
1 |  | buCqebis da ekal-bardebis gakafva xeliT, Segroveba da dawva | m2 | 20 |  | 0
2 |  | wyalmimRebis gawmenda danaleqi gruntisagan xeliT, amwis badiaSi Cayra da gverdze dayra | m3 | 6 |  | 0
3 |  | III jg gruntis damuSaveba qvabulSi 0.65m3 CamCis moc. eqskavatoriT, gruntis gverdze dayriT | m3 | 74 |  | 0
4 |  | III jg gruntis damuSaveba tranSeaSi 0.65m3 CamCis moc. eqskavatoriT, gruntis gverdze dayriT | m3 | 41 |  | 0
5 |  | gruntis saboloo damuSaveba xeliT qvabulSi, gverdze dayriT | m3 | 4 |  | 0
6 |  | igive tranSeaSi | m3 | 5 |  | 0
7 |  | gruntis ukuCayra 0.65m3 CamCis moc. eqskavatoriT | m3 | 68 |  | 0
8 |  | darCenili gruntis mosworeba buldozeriT m-ze gadaadgilebiT | m3 | 62 |  | 0
9 |  | mopirkeTebuli arxis Ziris xreSiT momzadeba δ=15sm | m3 | 5.52 |  | 0
10 |  | mopirkeTebuli arxis ferdebis xreSiT momzadeba δ=15sm | m2 | 74 |  | 0
11 |  | arsebuli asbestcementis milis d=250mm demontaJi | m | 16 |  | 0
12 |  | milebis gatana km-ze da dasawyobeba | t | 0.424 |  | 0
13 |  | Ø426mm δ=6mm foladis milis Cawyoba tranSeaSi | m | 16 |  | 0
14 |  | d=426mm foladis milze koroziis sawinaaRmdego normaluri izolaciis mowyoba | m | 16 |  | 0
15 |  | wyalgamSvebis daxrili kedlebis da kedlis qimebis garecxva wneviani wylis WavliT | m2 | 5 |  | 0
16 |  | zedapirebis datenianeba samuSaoebis dawyebis win | m2 | 5 |  | 0
17 |  | wyalgamSvebis kedlebis Selesva qviSa-cementis xsnariT qsaipeqs-admiqsis damatebiT (cementis wonis 1.5%-is odenobiT) sisqiT 2sm | m2 | 3.5 |  | 0
18 |  | wyalgamSvebis kedlebis qimebis moWimva cementis xsnariT qsaipeqs-admiqsis damatebiT (cementis wonis 1.5%-is odenobiT) 2sm | m2 | 1.5 |  | 0
19 |  | arxis Ziris mowyoba monoliTuri betoniT B-20 W6F150 δ=20sm, foladis badeze 150/150/7/7 | m3 | 7.4 |  | 0
20 |  | arxis ferdebis mowyoba monoliTuri betoniT B-20 W6F150 δ=20sm, foladis badeze 150/150/7/7 | m3 | 14.8 |  | 0
21 |  | armaturis bade 150/150/7/7 | kg | 111 |  | 0
22 |  | bordiurebis mowyoba mon. betoniT B-20 W6F150 e δ=15sm | m3 | 1.3 |  | 0
23 |  | mon. betonis B-20 W6F150 kbilebis mowyoba arxis mopirkeTebul ubanze | m3 | 10.4 |  | 0
24 |  | SeRebva zeTovani saRebaviT or fenad | m2 | 2.7 |  | 0
II. wyalgamanawilebeli Wa
25 |  | III jg gruntis damuSaveba qvabulSi 0.25m3 CamCis moc. eqskavatoriT, gruntis gverdze dayriT | m3 | 15 |  | 0
26 |  | III jg. gruntis damuSaveba qvabulSi xeliT, gruntis gverdze dayriT | m3 | 1 |  | 0
27 |  | gruntis ukuCayra 0.25m3 CamCis moc. eqskavatoriT | m3 | 9 |  | 0
28 |  | darCenili gruntis mosworeba adgilze buldozeriT m-ze gadaadgilebiT | m3 | 7 |  | 0
29 |  | xreSiT momzadeba Wis da arxis Zirze δ=10sm | m3 | 0.7 |  | 0
30 |  | xreSiT momzadeba arxis ferdebze δ=10sm | m2 | 4.6 |  | 0
31 |  | Wis Ziris mowyoba mon. betoniT B-20 W6F150 δ=20sm | m3 | 0.65 |  | 0
32 |  | Wis kedlebis mowyoba mon. betoniT B-20 W6F150 δ=30sm | m3 | 1.8 |  | 0
33 |  | arxis Ziris mowyoba mon. betoniT B-20 W6F150 δ=15sm | m3 | 0.12 |  | 0
34 |  | arxis ferdebis mowyoba mon. betoniT B-20 W6F150 δ=15sm | m3 | 0.67 |  | 0
35 |  | arxis bordiurebis mowyoba mon. betoniT B-20 W6F150 δ=15sm | m3 | 0.3 |  | 0
36 |  | arxis bolos mon. betonis B-20 W6F150 kbilis mowyoba | m3 | 0.6 |  | 0
37 |  | d=325mm δ=6mm foladis milis Cawyoba tranSeaSi | m | 2.6 |  | 0
38 |  | d=325mm foladis milze koroziis sawinaaRmdego normaluri izolaciis mowyoba | m | 2.6 |  | 0
39 |  | farebis SeRebva zeTovani saRebaviT or fenad | m2 | 3.6 |  | 0
40 |  | wyalgamSvebis arsebuli faris demontaJi SemamWidroebeli rezinis gamosacvlelad | kg | 70 |  | 0
41 |  | igive faris montaJi | kg | 70 |  | 0
42 |  | samagri detalebi | kg | 1 |  | 0
43 |  | SemamWidroebeli rezinis Rirebuleba | kg | 2 |  | 0
44 |  | siRrmuli faris ГС40-180у montaJi Casatanebeli nawilebiT da amwe-meqanizmiT 1c | kg | 99.3 |  | 0
45 |  | siRrmuli faris ГС40-150у montaJi Casatanebeli nawilebiT da amwe-meqanizmiT 1c | kg | 95.4 |  | 0
|  | sul #1-53 | lari |  |  | 0
#1-54 |  | wyalgamSvebi pk604+79
I. wyalgamSvebi
1 |  | buCqnarisagan gawmenda, xeliT Segroveba da dawva | m2 | 20 |  | 0
2 |  | arxis gawmenda danaleqi gruntisagan 0.65m3 cicxvis moc. eqskavatoriT, gruntis gverdze dayriT | m3 | 2 |  | 0
3 |  | arsebuli d=800mm milis gawmenda danaleqi gruntisagan xeliT, gruntis gverdze dayriT 1.6m ℓ=12.1m | c | 1 |  | 0
4 |  | III jg gruntis damuSaveba qvabulSi 0.65m3 CamCis moc. eqskavatoriT, gruntis gverdze dayriT | m3 | 88 |  | 0
5 |  | igive, xeliT | m3 | 10 |  | 0
6 |  | gruntis ukuCayra 0.65m3 CamCis moc. eqskavatoriT | m3 | 8.5 |  | 0
7 |  | darCenili gruntis mosworeba buldozeriT m-ze gadaadgilebiT | m3 | 93.1 |  | 0
8 |  | xreSiT momzadeba arxis Zirze δ=15sm | m3 | 5.5 |  | 0
9 |  | xreSiT momzadeba arxis ferdebze δ=15sm | m2 | 74 |  | 0
10 |  | saTavisis kedlebis Ziris da qimis garecxva wneviani wylis WavliT | m2 | 4.6 |  | 0
11 |  | kedlebis datenianeba Selesvis win | m2 | 4.6 |  | 0
12 |  | betonis kedlebis Selesva qviSa-cementis xsnariT qsaipeqs-admeqsis danamatiT cementis wonis 1.5% odenobiT sisqiT 2sm | m2 | 3.5 |  | 0
13 |  | qimis moWimva qviSa-cementis xsnariT sisqiT 2sm | m2 | 1.1 |  | 0
14 |  | arxis Ziris dabetoneba mon. betoniT B-20 W6F150 foladis badeze δ=20sm | m3 | 7.4 |  | 0
15 |  | igive, ferdebis B-20 W6F150 δ=20sm | m3 | 14.7 |  | 0
16 |  | armaturis bade 150/150/7/7 | kg | 634.4 |  | 0
17 |  | mon. betonis kbilebis mowyoba mag. arxis mopirkeTebul ubanze | m3 | 10.4 |  | 0
18 |  | bordiurebis mowyoba mon. betoniT mag. arxis mopirkeTebul ubanze | m3 | 1.3 |  | 0
19 |  | faris SeRebva zeTovani saRebaviT or fenad | m2 | 2.8 |  | 0
II farTan misasvleli baqanis mowyoba
20 |  | III jg gruntis damuSaveba qvabulSi xeliT, gruntis adgilze mosworebiT | m3 | 0.1 |  | 0
21 |  | dgari saZirkvlis mowyoba mon. betoniT B20 W6 F150 0.4x0.4x0.3 2 cali | m3 | 0.05 |  | 0
22 |  | farTan misasvleli baqanis SeRebva zeTovani saRebaviT 2 fenad | m2 | 3.1 |  | 0
III. wyalgamSvebis gamosasvleli saTavisi
23 |  | III jg gruntis damuSaveba 0.25m3 cicxvis moc. eqskavatoriT, gruntis gverdze dayriT wyalgamSvebis gamosasvlelTan Taros mosawyobad | m3 | 9 |  | 0
24 |  | igive, xeliT | m3 | 1 |  | 0
25 |  | III jg gruntis damuSaveba qvabulSi 0.25m3 CamCis moc. eqskavatoriT, gruntis gverdze dayriT | m3 | 6 |  | 0
26 |  | igive, xeliT | m3 | 2 |  | 0
27 |  | III jg gruntis damuSaveba tranSeaSi 0.25m3 CamCis moc. eqskavatoriT, gruntis gverdze dayriT | m3 | 16 |  | 0
28 |  | igive, xeliT | m3 | 2 |  | 0
29 |  | gruntis ukuCayra 0.25m3 CamCis moc. eqskavatoriT | m3 | 15 |  | 0
30 |  | darCenili gruntis mosworeba buldozeriT m-ze gadaadgilebiT | m3 | 21 |  | 0
31 |  | xreSiT momzadeba arxis Zirze δ=10sm | m3 | 0.1 |  | 0
32 |  | xreSiT momzadeba arxis ferdebze δ=10sm | m2 | 8.6 |  | 0
33 |  | arxis Ziris dabetoneba monoliTuri betoniT B-20 W6F150 δ=15sm | m3 | 0.18 |  | 0
34 |  | arxis ferdebis dabetoneba monoliTuri betoniT B-20 W6F150 δ=15sm | m3 | 1.2 |  | 0
35 |  | gamosasvleli saTavisis mowyoba mon. betoniT B-20 W6F150 | m3 | 6.8 |  | 0
36 |  | mon. betonis kbilis mowyoba B-20 W6F150 | m3 | 0.6 |  | 0
37 |  | bordiurebis mowyoba monoliTuri betoniT B-20 W6F150 | m3 | 0.25 |  | 0
38 |  | farTan misasvleli faris baqnis montaJi | kg | 149.65 |  | 0
39 |  | Sveleri #8 | kg | 28.2 |  | 0
40 |  | dgari milkvadratiT 60X40X3mm | kg | 21.7 |  | 0
41 |  | foladis furceli sisqiT 6mm F=1.44m2 | kg | 72.1 |  | 0
42 |  | gambrjeni foladis kuTxovana #5 ℓ=0.8m | kg | 2.75 |  | 0
43 |  | saxeluri milkvadratiT 40X40X3mm | kg | 13.6 |  | 0
44 |  | milkvadrati 25X25X2mm | kg | 11.3 |  | 0
45 |  | siRrmuli faris demontaJi ГС80-200 1 cali | kg | 153.8 |  | 0
46 |  | farze SemamWidroebeli rezinis Secvla | kg | 2.7 |  | 0
47 |  | demontirebuli faris montaJi ГС80-200 1 cali | kg | 156.5 |  | 0
|  | sul #1-54 | lari |  |  | 0
#1-55 |  | wyalgamSvebi pk606+31
1 |  | arxis gaswvriv buCqebis moWra, Segroveba, dawva | m2 | 52 |  | 0
2 |  | arsebuli mon. betonis wyalmimRebis dangreva pnevmoCaquCebiT | m3 | 3 |  | 0
3 |  | datvirTva 0.65m3 CamCis moc. EeqskavatoriT a/TviTmclelebze | m3 | 3 |  | 0
4 |  | nangrevebis gatana …km-ze | t | 7.2 |  | 0
5 |  | milSi daleqili gruntisagan gawmenda xeliT bermaze dayra da mosworeba | m3 | 1 |  | 0
6 |  | III jg. gruntis damuSaveba qvabulSi 0.65m3 CamCis moc. eqskavatoriT (wyalmimRebis, betonis kbilis da arxis kbilis) | m3 | 23 |  | 0
7 |  | igive, xeliT | m3 | 3 |  | 0
8 |  | gruntis ukuCayra xeliT | m3 | 2 |  | 0
9 |  | igive, 0.65m3 CamCis moc. eqskavatoriT | m3 | 3 |  | 0
10 |  | igive, buldozeriT m-ze gadaadgilebiT | m3 | 21 |  | 0
11 |  | III jg. gruntis damuSaveba mag. arxSi 0.65m3 CamCis moc. eqskavatoriT | m3 | 47 |  | 0
12 |  | igive xeliT, Cayra badiaSi da bermaze dayra | m3 | 3 |  | 0
13 |  | III jg gruntis damuSaveba 0.65m3 CamCis moc. eqskavatoriT Taros mosaWrelad | m3 | 7 |  | 0
14 |  | damuSavebuli gruntis adgilze mosworeba buldozeriT m-ze gadaadgilebiT | m3 | 57 |  | 0
15 |  | arsebuli rk. betonis milis mongreva | m3 | 0.12 |  | 0
16 |  | datvirTva 0.65m3 CamCis moc. EeqskavatoriT a/TviTmclelebze | m3 | 0.12 |  | 0
17 |  | nangrevebis gatana km-ze | t | 0.288 |  | 0
18 |  | xreSovani momzadeba mag. arxis da arxis Zirze δ=15sm δ=10sm | m3 | 5.5 |  | 0
19 |  | igive, mag. arxis ferdis δ=0.15m | m2 | 74 |  | 0
20 |  | igive δ=0.1m | m2 | 6 |  | 0
21 |  | igive, wyalmimRebis Zirze δ=10sm | m3 | 0.66 |  | 0
22 |  | kbilis mowyoba mon. betoniT B-20 W6F150 milis gamosasvlelSi δ=0.3m | m3 | 1 |  | 0
23 |  | wyalmimRebis kedlebis mowyoba mon. betoniT B-20 W6F150 δ=0.3m δ=0.4m | m3 | 5 |  | 0
24 |  | igive, Ziris δ=0.2m | m3 | 1.31 |  | 0
25 |  | igive, wyalmimRebi kbilis δ=0.3m h=0.5m | m3 | 0.45 |  | 0
26 |  | kbilis mowyoba mon. betoniT trapeciuli kveTs arxis boloSi δ=0.3m | m3 | 0.264 |  | 0
27 |  | igive, arxis Ziris δ=0.2m | m3 | 0.1 |  | 0
28 |  | igive, arxis ferdis δ=0.1m | m3 | 0.61 |  | 0
29 |  | igive, bordiuris 0.3X0.15m | m3 | 0.243 |  | 0
30 |  | igive, bordiuris mag. arxis gaswvriv 0.5X0.15 | m3 | 1.3 |  | 0
31 |  | mag. arxSi mon/ betonis kbilis mowyoba B-20 W6F150 b=0.4m h=1.0m | m3 | 10.4 |  | 0
32 |  | mag. arxis Ziris mowyoba δ=0.2m | m3 | 7.36 |  | 0
33 |  | igive, mag. arxis ferdis δ=0.2m | m3 | 14.84 |  | 0
34 |  | armaturis bade 150/150/7/7 | kg | 512.89 |  | 0
35 |  | demontirebuli faris gatana km | t | 0.06 |  | 0
36 |  | faris SeRebva zeTovani saRebaviT or fenad | m2 | 2.6 |  | 0
37 |  | arsebuli faris demontaJi | kg | 60 |  | 0
38 |  | siRrmuli faris montaJi ГС60-200у Casatanebel nawilebTan da amwe meqanizmTan erTad, 1 cali | kg | 123.1 |  | 0
|  | sul #1-55 | lari |  |  | 0
#1-56 |  | wyalgamSvebi kvanZi pk609+00
I. wyalgamSvebi
1 |  | buCqnarisagan gawmenda, xeliT Segroveba da dawva | m2 | 36 |  | 0
2 |  | wyalmimRebis gawmenda danaleqi gruntisagan xeliT, amwis badiaSi Cayra da gverdze dayra | m3 | 5 |  | 0
3 |  | III jg gruntis damuSaveba qvabulSi 0.65m3 CamCis moc. eqskavatoriT, gverdze dayriT | m3 | 153 |  | 0
4 |  | III jg gruntis damuSaveba tranSeaSi 0.65m3 CamCis moc. eqskavatoriT, gverdze dayriT | m3 | 99 |  | 0
5 |  | gruntis saboloo damuSaveba xeliT, gverdze dayriT | m3 | 11 |  | 0
6 |  | gruntis ukuCayra 0.65m3 CamCis moc. eqskavatoriT | m3 | 138 |  | 0
7 |  | darCenili gruntis adgilze mosworeba buldozeriT m-ze gadaadgilebiT | m3 | 130 |  | 0
8 |  | xreSiT momzadeba mopirkeTebuli arxis da nagebobebis Zirze δ=15sm | m3 | 11.6 |  | 0
9 |  | xreSiT momzadeba mopirkeTebuli arxis ferdebze δ=15sm | m2 | 83 |  | 0
10 |  | arsebuli demontirebuli faris, CarCos da amwe-meqanizmis gatana km-ze da dasawyobeba | t | 0.075 |  | 0
11 |  | arsebuli wyalgamyvani asbestocementis d=300mm milis demontaJi | m | 20 |  | 0
12 |  | milebis gatana km-ze da dasawyobeba | t | 0.73 |  | 0
13 |  | wyalgamSvebis betonis kedlis narCenebis mongreva xelis pnevmoCaquCiT | m3 | 1.5 |  | 0
14 |  | datvirTva 0.65m3 CamCis moc. EeqskavatoriT a/TviTmclelebze | m3 | 1.5 |  | 0
15 |  | nangrevebis gatana … km-ze | t | 3.6 |  | 0
16 |  | wyalgamSvebis Ziris mowyoba monoliTuri betoniT B-20 W6F150 δ=20sm | m3 | 0.7 |  | 0
17 |  | wyalgamSvebis kedlebis mowyoba monoliTuri betoniT B-20 W6F150 | m3 | 5.9 |  | 0
18 |  | mon. betonis B-20 W6F150 kbilis mowyoba wyalgamSvebze | m3 | 0.63 |  | 0
19 |  | arxis Ziris mowyoba monoliTuri betoniT B-20 W6F150 δ=20sm, foladis badeze 150/150/7/7 | m3 | 8.3 |  | 0
20 |  | arxis ferdebis mowyoba monoliTuri betoniT B-20 W6F150 δ=20sm, foladis badeze 150/150/7/7 | m3 | 15.5 |  | 0
21 |  | armaturis bade 150/150/7/7 | kg | 538.75 |  | 0
22 |  | bordiurebis mowyoba mon. betoniT B-20 W6F150 e δ=15sm | m3 | 1.3 |  | 0
23 |  | mon. betonis B-20 W6F150 kbilebis mowyoba arxis mopirkeTebul ubanze | m3 | 12 |  | 0
24 |  | d=426mm δ=6mm foladis milis Cawyoba tranSeaSi | m | 19.5 |  | 0
25 |  | d=426mm foladis milze koroziis sawinaaRmdego normaluri izolaciis mowyoba | grZ.m | 19.5 |  | 0
26 |  | faris SeRebva zeTovani saRebaviT or fenad | m2 | 2.2 |  | 0
II. gamosasvleli ubani
27 |  | III jg gruntis damuSaveba qvabulSi 0.25m3 CamCis moc. eqskavatoriT, gruntis gverdze dayriT | m3 | 4 |  | 0
28 |  | III jg. gruntis damuSaveba qvabulSi xeliT, gruntis gverdze dayriT | m3 | 0.5 |  | 0
29 |  | balastis SeZena karierSi | m3 | 4 |  | 0
30 |  | SeZenili balastiT xarisxovani yrilis mowyoba xeliT datkepna da wylis mosxma | m3 | 4 |  | 0
31 |  | gruntis ukuCayra 0.25m3 CamCis moc. eqskavatoriT | m3 | 2 |  | 0
32 |  | darCenili gruntis mosworeba buldozeriT m-ze gadaadgilebiT | m3 | 2.5 |  | 0
33 |  | xreSiT momzadeba arxis Zirze δ=10sm | m3 | 0.12 |  | 0
34 |  | xreSiT momzadeba arxis ferdebze δ=10sm | m2 | 6.1 |  | 0
35 |  | saTavisis mowyoba mon. betoniT B-20 W6F150 | m3 | 2.4 |  | 0
36 |  | arxis Ziris mowyoba mon. betoniT B-20 W6F150 δ=15sm | m3 | 0.2 |  | 0
37 |  | arxis ferdebis mowyoba mon. betoniT B-20 W6F150 δ=15sm | m3 | 0.92 |  | 0
38 |  | mon. betonis kbilis mowyoba B-20 W6F150 | m3 | 0.82 |  | 0
39 |  | mon. betonis bordiuris mowyoba B-20 W6F150 | m3 | 0.3 |  | 0
40 |  | arsebuli faris, CarCos da amwe-meqanizmis demontaJi | kg | 75 |  | 0
41 |  | siRrmuli faris ГС40-250у montaJi, Casatanebeli nawilebiT da amwe-meqanizmebiT 1c | kg | 115.5 |  | 0
|  | sul #1-56 | lari |  |  | 0
#1-57 |  | wyalgamSvebi kvanZi pk609+14
I. wyalgamSvebi
1 |  | buCqnarisagan gawmenda, xeliT Segroveba da dawva | m2 | 46 |  | 0
2 |  | wyalmimRebis gawmenda danaleqi gruntisagan xeliT, Cayra amwis badiaSi da gverdze dayra | m3 | 6 |  | 0
3 |  | oTxkuTxa milis gawmenda danaleqi gruntisagan xeliT | m3 | 1 |  | 0
4 |  | III jg gruntis damuSaveba qvabulSi 0.65m3 CamCis moc. eqskavatoriT, gverdze dayriT | m3 | 131 |  | 0
5 |  | gruntis saboloo damuSaveba xeliT, gruntis gverdze dayriT | m3 | 9 |  | 0
6 |  | gruntis ukuCayra 0.65m3 CamCis moc. eqskavatoriT | m3 | 42 |  | 0
7 |  | darCenili gruntis adgilze mosworeba buldozeriT m-ze gadaadgilebiT | m3 | 105 |  | 0
8 |  | xreSiT momzadeba mopirkeTebuli arxis Zirze δ=15sm | m3 | 11 |  | 0
9 |  | xreSiT momzadeba mopirkeTebuli arxis ferdebze δ=15sm | m2 | 83 |  | 0
10 |  | arxis Ziris mowyoba mon betoniT B-20 W6F150 δ=20sm foladis badeze 150/150/7/7 | m3 | 8.3 |  | 0
11 |  | arxis ferdebis mowyoba mon betoniT B-20 W6F150 δ=20sm foladis badeze 150/150/7/7 | m3 | 16.6 |  | 0
12 |  | mon. betonis B-20 W6F150 kbilebis mowyoba mag. arxis mopirkeTebul ubanze | m3 | 12 |  | 0
13 |  | armaturis bade 150/150/7/7 | kg | 578.75 |  | 0
14 |  | bordiurebis mowyoba mon. betoniT B-20 W6F150 δ=15sm | m3 | 1.3 |  | 0
15 |  | wyalmimRebis kedlebis da Ziris garecxva wneviani wylis WavliT | m2 | 9 |  | 0
16 |  | zedapirebis datenianeba samuSaoebis dawyebis win | m2 | 9 |  | 0
17 |  | wyalmimRebis kedlebis Selesva qviSa-cementis xsnariT qsaipeqs-admiqsis danamatiT (cementis wonis 1.5%-is odenobiT) sisqiT 2sm | m2 | 4 |  | 0
18 |  | wyalmimRebis kedlebis qimis da Ziris moWimva qviSa-cementis xsnari qsaipeqs-admiqsis danamatiT (cementis wonis 1.5%-is odenobiT) sisqiT 2sm | m2 | 5 |  | 0
19 |  | faris, CarCos da amwe-meqanizmis gawmenda wneviani wylis WavliT | m2 | 3 |  | 0
20 |  | faris SeRebva zeTovani saRebaviT or fenad | m2 | 3 |  | 0
II. gamosasvleli ubani
21 |  | III jg gruntis damuSaveba qvabulSi 0.25m3 CamCis moc. eqskavatoriT, gruntis gverdze dayriT | m3 | 3.5 |  | 0
22 |  | III jg. gruntis damuSaveba qvabulSi xeliT, gruntis gverdze dayriT | m3 | 1 |  | 0
23 |  | ukuCayra 0.25m3 CamCis moc. eqskavatoriT | m3 | 2 |  | 0
24 |  | darCenili gruntis mosworeba buldozeriT m-ze gadaadgilebiT | m3 | 2 |  | 0
25 |  | xreSiT momzadeba arxis Zirze δ=10sm | m3 | 0.22 |  | 0
26 |  | xreSiT momzadeba arxis ferdebze δ=10sm | m2 | 6.1 |  | 0
27 |  | arxis Ziris mowyoba mon. betoniT B-20 W6F150 | m3 | 0.33 |  | 0
28 |  | arxis ferdebis mowyoba mon. betoniT B-20 W6F150 | m3 | 0.92 |  | 0
29 |  | saTavisis mowyoba mon. betoniT B-20 W6F150 | m3 | 2.1 |  | 0
30 |  | mon. betonis kbilis mowyoba B-20 W6F150 | m3 | 0.88 |  | 0
31 |  | mon. betonis bordiuris mowyoba B-20 W6F150 | m3 | 0.3 |  | 0
32 |  | siRrmuli faris demontaJi | kg | 47 |  | 0
33 |  | siRrmuli faris montaJi | kg | 47 |  | 0
34 |  | SemamWidroebeli rezinis gamocvla | kg | 2.7 |  | 0
|  | sul #1-57 | lari |  |  | 0
#1-58 |  | wyalgamSvebi pk614+91
1 |  | arxis gaswvriv da wyalmimrebis win teritoriis gawmenda buCqnarisagan xeliT, Segroveba da dawva | m2 | 62 |  | 0
2 |  | mag. arxSi d=10-15sm xeebis moWra | c | 29 |  | 0
3 |  | Zirkvebis amoZirkva | c | 29 |  | 0
4 |  | arxis gawmenda danaleqi gruntisagan 0.65m3 CamCis moc. eqskavatoriT, gverdze dayriT | m3 | 9.5 |  | 0
5 |  | wyalgamanawilebeli Wis gawmenda danaleqi gruntisagan xeliT, gverdze dayriT | m3 | 0.6 |  | 0
6 |  | arsebuli rk. betonis milis 0.7X1.0 gawmenda danaleqi gruntisagan xeliT, gverdze dayriT | m3 | 15.2 |  | 0
7 |  | III jg. gruntis damuSaveba qvabulSi 0.65m3 CamCis moc. eqskavatoriT, gverdze dayriT | m3 | 126 |  | 0
8 |  | III jg. gruntis damuSaveba qvabulSi xeliT, gverdze dayriT | m3 | 11.5 |  | 0
9 |  | gruntis ukuCayra 0.65m3 CamCis moc. eqskavatoriT | m3 | 31 |  | 0
10 |  | III jg. gruntis damuSaveba tranSeaSi kbilis mosawyobad 0.65m3 CamCis moc. eqskavatoriT, gruntis gverdze dayriT | m3 | 30.9 |  | 0
11 |  | III jg. gruntis damuSaveba tranSeaSi xeliT, gruntis gverdze dayriT | m3 | 1.4 |  | 0
12 |  | gruntis ukuCayra tranSeaSi 0.65m3 CamCis moc. eqskavatoriT | m3 | 24.1 |  | 0
13 |  | darCenili gruntis gadaadgileba buldozeriT m-ze gadaadgilebiT | m3 | 124.8 |  | 0
14 |  | arsebuli wyalmimRebis bet. mongreva pnevmoCaquCiT | m3 | 5.4 |  | 0
15 |  | datvirTva 0.65m3 CamCis moc. EeqskavatoriT a/TviTmclelebze | m3 | 5.4 |  | 0
16 |  | nangrevebis gatana km-ze | t | 12.96 |  | 0
17 |  | dazianebuli faris gatana km-ze dasawyobebiT | t | 0.065 |  | 0
18 |  | moxreSva nagebobis qveS δ=15sm | m3 | 6.9 |  | 0
19 |  | arxis ferdebis δ=15sm | m2 | 51 |  | 0
20 |  | arxis Ziris mowyoba mon. betoniT B-20 W6F150 foladis badeze δ=20sm | m3 | 9.2 |  | 0
21 |  | arxis ferdebis mowyoba mon. betoniT B-20 W6F150 foladis badeze δ=20sm | m3 | 10.2 |  | 0
22 |  | armaturis bade 150/150/7/7 | kg | 418.1 |  | 0
23 |  | mon. beotnis kbilis mowyoba mag. arxis mopirkeTebul ubanze B-20 W6F150 δ=40sm | m3 | 10.24 |  | 0
24 |  | bordiurebis mowyoba mag. arxis mopirkeTebul ubanze B-20 W6F150 | m3 | 1.3 |  | 0
25 |  | wyalmimRebis saTavisis kedlebis mowyoba mon. betoniT B-20 W6F150 | m3 | 3.61 |  | 0
26 |  | wyalmimRebis saTavisis Ziris mowyoba mon. betoniT B-20 W6F150 | m3 | 2.1 |  | 0
27 |  | wyalmimRebi saTavisis kbilis mowyoba mon. betoniT B-20 W6F150 | m3 | 1.94 |  | 0
28 |  | faris SeRebva zeTovani saRebaviT or fenad | m2 | 4 |  | 0
29 |  | dazianebuli faris demontaJi | kg | 65 |  | 0
30 |  | siRrmuli faris ГС100-240 montaJi Casatanebel nawilebTan da amwe meqanizmTan erTad, 1 cali | kg | 221.1 |  | 0
|  | sul #1-58 | lari |  |  | 0
#1-59 |  | wyalgamSvebi pk620+86
I. wyalgamSvebi
1 |  | xeebis moWra d=5sm | c | 36 |  | 0
2 |  | xeebis moWra d=10sm | c | 10 |  | 0
3 |  | buCqnarisagan gawmenda, xeliT Segroveba da dawva | m2 | 15 |  | 0
4 |  | d=800mm diametris rk. betonis milis gawmenda danaleqi gruntisagan xeliT, gruntis bermaze dayriT l=11.7m | c | 1 |  | 0
5 |  | arxis gawmenda danaleqi gruntisagan 0.65m3 CamCis moc. eqskavatoriT, gruntis gverdze dayriT | m3 | 3 |  | 0
6 |  | wyalgamSvebis dazianebuli betonis kedlis mongreva pnevmoCaquCebiT | m3 | 3.8 |  | 0
7 |  | datvirTva 0.65m3 CamCis moc. EeqskavatoriT a/TviTmclelebze | m3 | 3.8 |  | 0
8 |  | nangrevebis gatana km-ze | t | 9.12 |  | 0
9 |  | III jg. gruntis damuSaveba qvabulSi 0.65m3 CamCis moc. eqskavatoriT, gruntis gverdze dayriT | m3 | 100 |  | 0
10 |  | igive, xeliT | m3 | 6 |  | 0
11 |  | gruntis ukuCayra 0.65m3 CamCis moc. eqskavatoriT | m3 | 21 |  | 0
12 |  | darCenili gruntis mosworeba buldozeriT 20m-ze gadaadgilebiT | m3 | 91.5 |  | 0
13 |  | moxreSva nagebobis qveS δ=15sm | m3 | 7 |  | 0
14 |  | arxis ferdebis moxreSva δ=15sm | m2 | 77 |  | 0
15 |  | wyalgamSvebis Ziris dabetoneba mon. betoniT B-20 W6F150 | m3 | 0.8 |  | 0
16 |  | igive, kedlebis B-20 W6F150 | m3 | 3.8 |  | 0
17 |  | arxis Ziris dabetoneba mon. betoniT B-20 W6F150 foladis badeze δ=20sm | m3 | 7.4 |  | 0
18 |  | igive, ferdebis B-20 W6F150 δ=20sm | m3 | 15 |  | 0
19 |  | armaturis bade 150/150/7/7 | kg | 491.3 |  | 0
20 |  | mon. betonis kbilebis mowyoba mag. arxis mopirkeTebul ubanze B-20 W6F150 | m3 | 11 |  | 0
21 |  | bordiurebis mowyoba mon. betoniT mag. arxis mopirkeTebul ubanze B-20 W6F150 | m3 | 1.3 |  | 0
22 |  | faris SeRebva zeTovani saRebaviT or fenad | m2 | 3.2 |  | 0
23 |  | demontirebuli CarCos da faris gazidva km dasawyobebiT | t | 0.13 |  | 0
II. wyalgamSvebis gamosasvleli saTavisi
24 |  | III jg gruntis damuSaveba 0.25m3 cicxvis moc. eqskavatoriT, gruntis gverdze dayriT wyalgamSvebis gamosasvlelTan Taros mosawyobad | m3 | 8 |  | 0
25 |  | igive, xeliT | m3 | 1 |  | 0
26 |  | III jg gruntis damuSaveba qvabulSi 0.25m3 CamCis moc. eqskavatoriT, gruntis gverdze dayriT | m3 | 3 |  | 0
27 |  | igive, xeliT | m3 | 1 |  | 0
28 |  | III jg gruntis damuSaveba tranSeaSi 0.25m3 CamCis moc. eqskavatoriT, gruntis gverdze dayriT | m3 | 10 |  | 0
29 |  | igive, xeliT | m3 | 2 |  | 0
30 |  | gruntis ukuCayra 0.25m3 CamCis moc. eqskavatoriT | m3 | 8.5 |  | 0
31 |  | darCenili gruntis mosworeba buldozeriT m-ze gadaadgilebiT | m3 | 16.5 |  | 0
32 |  | xreSiT momzadeba arxis Zirze δ=10sm | m3 | 0.1 |  | 0
33 |  | xreSiT momzadeba arxis ferdebze δ=10sm | m2 | 8.5 |  | 0
34 |  | arxis Ziris dabetoneba monoliTuri betoniT B-20 W6F150 δ=15sm | m3 | 0.16 |  | 0
35 |  | arxis ferdebis dabetoneba monoliTuri betoniT B-20 W6F150 δ=15sm | m3 | 1.2 |  | 0
36 |  | gamosasvleli saTavisis mowyoba mon. betoniT B-20 W6F150 | m3 | 3.3 |  | 0
37 |  | mon. betonis kbilis mowyoba B-20 W6F150 | m3 | 0.6 |  | 0
38 |  | bordiurebis mowyoba monoliTuri betoniT B-20 W6F150 | m3 | 0.25 |  | 0
39 |  | arsebuli uvargisi farisa da CarCos demontaJi | kg | 130 |  | 0
40 |  | siRrmuli faris montaJi ГС80-280у HC=2.8m Casatanebel nawilebTan da amwe meqanizmTan erTad, 1c | kg | 191.4 |  | 0
|  | sul #1-59 | lari |  |  | 0
#1-60 |  | wyalgamSvebi pk621+88
I. wyalgamSvebi
1 |  | xeebis moWra da kunZebis amoZirkva d=5sm | 1 xe | 8 |  | 0
2 |  | xeebis moWra da kunZebis amoZirkva d=20sm | 1 xe | 1 |  | 0
3 |  | 24 sm-mde | 1 Zirkvi | 9 |  | 0
4 |  | buCqnarisagan gawmenda, xeliT Segroveba da dawva | m2 | 28 |  | 0
5 |  | arxis gawmenda danaleqi gruntisagan 0.65m3 CamCis moc. eqskavatoriT, gruntis gverdze dayriT | m3 | 45 |  | 0
6 |  | wyalgamSvebis dazianebuli betonis kedlis mongreva pnevmoCaquCebiT | m3 | 1 |  | 0
7 |  | datvirTva 0.65m3 CamCis moc. EeqskavatoriT a/TviTmclelebze | m3 | 1 |  | 0
8 |  | gatana km-ze | t | 2.4 |  | 0
9 |  | arsebuli uvargisi amwe meqanizmis, farisa da CarCos gatana km dasawyobebiT | t | 0.065 |  | 0
10 |  | III jg. gruntis damuSaveba qvabulSi 0.65m3 CamCis moc. eqskavatoriT, gruntis gverdze dayriT | m3 | 80 |  | 0
11 |  | III jg. gruntis damuSaveba qvabulSi xeliT | m3 | 10 |  | 0
12 |  | III jg. gruntis damuSaveba tranSeaSi 0.65m3 CamCis moc. eqskavatoriT, gruntis gverdze dayriT | m3 | 70 |  | 0
13 |  | III jg. gruntis damuSaveba tranSeaSi xeliT | m3 | 5 |  | 0
14 |  | gruntis ukuCayra 0.65m3 CamCis moc. eqskavatoriT | m3 | 60 |  | 0
15 |  | darCenili gruntis mosworeba buldozeriT m-ze gadaadgilebiT | m3 | 150 |  | 0
16 |  | moxreSva nagebobebis qveS δ=15sm | m3 | 8 |  | 0
17 |  | arxis ferdebis moxreSva δ=15sm | m2 | 69 |  | 0
18 |  | wyalgamSvebis Ziris dabetoneba mon. betoniT B-20 W6F150 | m3 | 0.71 |  | 0
19 |  | wyalgamSvebis kedlebis dabetoneba mon. betoniT B-20 W6F151 | m3 | 3.7 |  | 0
20 |  | arxis Ziris dabetoneba mon. betoniT B-20 W6F150 foladis badeze δ=20sm | m3 | 8.1 |  | 0
21 |  | arxis ferdebis dabetoneba mon. betoniT B-20 W6F150 foladis badeze δ=20sm | m3 | 13.62 |  | 0
22 |  | foladis badis 150/150/7/7 mm montaJi da Rirebuleba | kg | 500 |  | 0
23 |  | mon. betonis kbilebis mowyoba mag. arxis mopirkeTebul ubanze B-20 W6F150 | m3 | 10.71 |  | 0
24 |  | bordiurebis mowyoba mon. betoniT mag. arxis mopirkeTebul ubanze B-20 W6F150 | m3 | 1.3 |  | 0
25 |  | kbilis mowyoba wyalgamSvebis SesasvlelSi mon. betoniT B-20 W6F150 | m3 | 0.36 |  | 0
26 |  | d=500mm milze betonis saTavisis mowyoba B-20 W6FF150 | m3 | 2.72 |  | 0
27 |  | faris SeRebva zeTovani saRebaviT or fenad | m2 | 2.8 |  | 0
28 |  | arsebuli uvargisi amwe meqanizmis, farisa da CarCos demontaJi | kg | 65 |  | 0
29 |  | siRrmuli faris montaJi ГС 60-250у Casatanebel nawilebTan da amwe meqanizmTan erTad, 1 cali | kg | 136.9 |  | 0
|  | sul #1-60 | lari |  |  | 0
#1-61 |  | wyalgamSvebi pk625+70
1 |  | arxis gaswvriv buCqebis moWra, Segroveba, dawva | m2 | 22 |  | 0
2 |  | xeebis moWra d=5sm | c | 14 |  | 0
3 |  | igive, d=15sm | c | 5 |  | 0
4 |  | igive, d=20sm | c | 9 |  | 0
5 |  | mon. betonis blokebis gazidva km-ze 5c 0.4X0.5m l=2.0m (2m3) | t | 4.8 |  | 0
6 |  | arsebuli mon. betonis milis dangreva pnevmo-CaquCiT | m3 | 1.2 |  | 0
7 |  | datvirTva 0.65m3 CamCis moc. EeqskavatoriT a/TviTmclelebze | m3 | 1.2 |  | 0
8 |  | nangrevebis gatana … km-ze | t | 2.88 |  | 0
9 |  | igive, saTave nagebobis δ=0.3m | m3 | 3.5 |  | 0
10 |  | datvirTva 0.65m3 CamCis moc. EeqskavatoriT a/TviTmclelebze | m3 | 3.5 |  | 0
11 |  | nangrevebis gatana km-ze | t | 8.4 |  | 0
12 |  | igive, arsebuli mon. betonis Wis kedlebis δ=0.3m | m3 | 2.2 |  | 0
13 |  | datvirTva 0.65m3 CamCis moc. EeqskavatoriT a/TviTmclelebze | m3 | 2.2 |  | 0
14 |  | nangrevebis gatana km-ze | t | 5.28 |  | 0
15 |  | III jg. gruntis damuSaveba qvabulSi 0.65m3 CamCis moc. eqskavatoriT (wyalmimRebis, mag. arxSi kbilis, arxis kbilebis da Wis mosawyobad) | m3 | 26 |  | 0
16 |  | igive, xeliT | m3 | 4 |  | 0
17 |  | III jg. gruntis damuSaveba 0.65m3 CamCis moc. eqskavatoriT arxis mosawyobad b=0.4m, h=0.55m | m3 | 6 |  | 0
18 |  | igive, xeliT | m3 | 1 |  | 0
19 |  | gruntis ukuCayra xeliT | m3 | 5 |  | 0
20 |  | igive, eqskavatoriT | m3 | 6 |  | 0
21 |  | igive, buldozeriT m-ze gadaadgilebiT | m3 | 26 |  | 0
22 |  | III jg. gruntis damuSaveba mag. arxSi 0.65m3 CamCis moculobis eqskavatoriT | m3 | 52 |  | 0
23 |  | igive xeliT, Cayra badiaSi da bermaze dayra | m3 | 2 |  | 0
24 |  | damuSavebuli gruntis buldozeriT gadaadgileba-mosworeba m manZilze | m3 | 54 |  | 0
25 |  | xreSovani momzadeba (wyalmimRebis, Wis da arxis Zirze) δ=10sm | m3 | 1.3 |  | 0
26 |  | igive, arxis ferdze δ=10sm | m2 | 14 |  | 0
27 |  | igive, mag. arxis Zirze δ=15sm | m3 | 6 |  | 0
28 |  | igive, mag. arxis ferdze δ=15sm | m2 | 88 |  | 0
29 |  | armaturis bade 150/150/7/7 | kg | 560.3 |  | 0
30 |  | wyalmimRebis mowyoba mon. betoniT B-20 W6F150 δ=0.3m δ=0.4m | m3 | 4.83 |  | 0
31 |  | igive, wyalmimRebis Ziris (Sesasvlelis) δ=0.2m | m3 | 1.1 |  | 0
32 |  | igive, wyalmimRebis kbilis δ=0.3m | m3 | 0.4 |  | 0
33 |  | Wis mowyoba mon. betoniT B-20 W6F150 δ=0.3m | m3 | 2.4 |  | 0
34 |  | igive, Wis Ziris δ=0.2m | m3 | 0.4 |  | 0
35 |  | mon. betoniT kbilis mowyoba milis gamosasvlelSi δ=0.3m | m3 | 0.8 |  | 0
36 |  | igive, arxis kbilis δ=0.3m | m3 | 0.51 |  | 0
37 |  | igive, arxis Ziris δ=0.1m | m3 | 0.304 |  | 0
38 |  | igive, arxis ferdis δ=0.1m | m3 | 1.19 |  | 0
39 |  | mon. betoniT mag. arxis kbilis mowyoba b=0.4m, h=1.0m | m3 | 10.64 |  | 0
40 |  | igive, mag. arxis Ziris δ=0.2m | m3 | 8 |  | 0
41 |  | igive, mag. arxis ferdis δ=0.2m | m3 | 18.6 |  | 0
42 |  | foladis milis d=273mm δ=5mm Cawyoba tranSeaSi | m | 4 |  | 0
43 |  | igive, d=426mm δ=6mm | m | 0.6 |  | 0
44 |  | d=273mm foladis milze koroziis sawinaaRmdego normaluri izolaciis mowyoba | m | 4 |  | 0
45 |  | igive, d=426mm δ=6mm | m | 0.6 |  | 0
46 |  | mon. betoniT bordiuris mowyoba W6F150 B-20 0.3X0.15 | m3 | 0.684 |  | 0
47 |  | igive, 0.5X0.15 mag. arxis gaswvriv | m3 | 1.3 |  | 0
48 |  | farebis SeRebva zeTovani saRebaviT or fenad | m2 | 7.2 |  | 0
49 |  | siRrmuli faris montaJi UГС60-240у Casatanebel nawilebTan da amwe meqanizmTan erTad, (2 cali) | kg | 273.2 |  | 0
55 |  | siRrmuli faris montaJi UГС40-240у Casatanebel nawilebTan da amwe meqanizmTan erTad, (2 cali) | kg | 227 |  | 0
|  | sul #1-61 | lari |  |  | 0
#1-62 |  | wyalgamSvebi pk632+82
1 |  | arxis gaswvriv buCqebis moWra, Segroveba, dawva | m2 | 124 |  | 0
2 |  | mag. arxis gaswvriv xeebis moWra, d=5sm | c | 26 |  | 0
3 |  | igive, d=20sm | c | 10 |  | 0
4 |  | arsebuli trap. kveTis arxis garecxva wneviani wylis WavliT | m2 | 30 |  | 0
5 |  | arsebuli trap. kveTis arxis ferdebis mon. betonisT mosaxva B-20 W6F150 armaturis badeze δ=10sm | m3 | 3.75 |  | 0
6 |  | igive, arxis Ziris δ=10sm | m3 | 1.28 |  | 0
7 |  | armaturis bade 150/150/7/7 | kg | 91.93 |  | 0
8 |  | demontirebuli faris gatana km dasawyobebiT | t | 0.18 |  | 0
9 |  | III jg. gruntis damuSaveba qvabulSi 0.65m3 CamCis moc. eqskavatoriT (kbilis mosawyobad) | m3 | 29 |  | 0
10 |  | igive, xeliT | m3 | 2 |  | 0
11 |  | igive, mag. arxis kbilis mosawyobad 0.65m3 CamCis moc. eqskavatoriT | m3 | 16 |  | 0
12 |  | igive xeliT, Cayra badiaSi da bermaze dayra | m3 | 2 |  | 0
13 |  | gruntis ukuCayra xeliT | m3 | 5 |  | 0
14 |  | igive, eqskavatoriT | m3 | 7 |  | 0
15 |  | igive, buldozeriT m-ze gadaadgilebiT | m3 | 37 |  | 0
16 |  | III jg. gruntis damuSaveba mag. arxSi 0.65m3 CamCis moc. eqskavatoriT | m3 | 9 |  | 0
17 |  | igive xeliT, Cayra badiaSi da bermaze dayra | m3 | 2 |  | 0
18 |  | damuSavebuli gruntis adgilze mosworeba buldozeriT m-ze gadaadgilebiT | m3 | 11 |  | 0
19 |  | xreSovani momzadeba mag. arxis Zirze δ=15sm | m3 | 6 |  | 0
20 |  | igive, arxis ferdze δ=15sm | m2 | 80 |  | 0
21 |  | mon. betonis mag. arxis kbilis mowyoba B-20 W6F150 δ=0.4m h=1.0m | m3 | 9.6 |  | 0
22 |  | igive, mag. arxis Ziris δ=0.2m | m3 | 8 |  | 0
23 |  | igive, mag. arxis ferdis δ=0.2m | m3 | 16 |  | 0
24 |  | mon. betonis bordiuris mowyoba mag. arxis gaswvriv 0.5X0.15m | m3 | 1.3 |  | 0
25 |  | kbilis mowyoba mon. betoniT B-20 W6F150 δ=0.3m | m3 | 6.9 |  | 0
26 |  | mon. betonis wyalmimRebis frTebis orive mxares CaWra b=10sm h=10sm (faris CarCos Casayeneblad) | m3 | 0.05 |  | 0
27 |  | faris CarCos irgvliv qviSa-cementis xsnariT Sevseba qsaipeqs-admiqsis danamatiT cementis wonis 1.5% | m3 | 0.02 |  | 0
28 |  | faris SeRebva zeTovani saRebaviT or fenad | m2 | 3.2 |  | 0
29 |  | arsebuli faris demontaJi | kg | 180 |  | 0
30 |  | siRrmuli faris montaJi ГС80-280у HC=2.8m Casatanebel nawilebTan da amwe meqanizmTan erTad, 1c | kg | 191.4 |  | 0
|  | sul #1-62 | lari |  |  | 0
#1-63 |  | wyalgamSvebi pk633+27
1 |  | xeebis moWra d=10sm | c | 2 |  | 0
2 |  | xeebis moWra d=30sm | c | 2 |  | 0
3 |  | xeebis moWra d=60sm | c | 1 |  | 0
4 |  | buCqnarisagan gawmenda, xeliT Segroveba da dawva | m2 | 36 |  | 0
5 |  | arxis gawmenda danaleqi gruntisagan 0.65m3 CamCis moc. eqskavatoriT, gruntis gverdze dayriT | m3 | 3 |  | 0
6 |  | wyalgamSvebis dazianebuli betonis frTebis mongreva pnevmoCaquCebiT | m3 | 2.9 |  | 0
7 |  | datvirTva 0.65m3 CamCis moc. EeqskavatoriT a/TviTmclelebze | m3 | 2.9 |  | 0
8 |  | nangrevebis gatana …km-ze | t | 6.96 |  | 0
9 |  | III jg. gruntis damuSaveba qvabulSi 0.65m3 CamCis moc. eqskavatoriT, gruntis gverdze dayriT | m3 | 96 |  | 0
10 |  | igive, xeliT | m3 | 13 |  | 0
11 |  | gruntis ukuCayra 0.65m3 CamCis moc. eqskavatoriT | m3 | 15 |  | 0
12 |  | darCenili gruntis mosworeba buldozeriT m-ze gadaadgilebiT | m3 | 97 |  | 0
13 |  | moxreSva nagebobis qveS δ=15sm | m3 | 6.3 |  | 0
14 |  | arxis ferdebis moxreSva δ=15sm | m2 | 79 |  | 0
15 |  | wyalgamSvebis Ziris dabetoneba mon. betoniT B-20 W6F150 | m3 | 0.9 |  | 0
16 |  | igive, frTebis dabetoneba mon. betoniT B-20 W6F150 | m3 | 2.1 |  | 0
17 |  | kbilis mowyoba wyalgamSvebis SesasvlelSi mon. betoniT B-20 W6F150 | m3 | 0.45 |  | 0
18 |  | burRilebis mowyoba betonis kedelSi Ø20mm l=30sm n=16c | c | 16 |  | 0
19 |  | foladis armatura Ø16mm l=0.6m n=16c | kg | 15.2 |  | 0
20 |  | burRilebis Sevseba polimercementis xsnariT | m3 | 0.0003 |  | 0
21 |  | arxis Ziris dabetoneba mon. betoniT B-20 W6F150 foladis badeze δ=20sm | m3 | 7.4 |  | 0
22 |  | igive, ferdebis B-20 W6F150 δ=20sm | m3 | 15.8 |  | 0
23 |  | armaturis bade 150/150/7/7 | kg | 500 |  | 0
24 |  | mon. betonis kbilebis mowyoba mag. arxis mopirkeTebul ubanze B-20 W6F150 | m3 | 11 |  | 0
25 |  | bordiurebis mowyoba mon. betoniT mag. arxis mopirkeTebul ubanze B-20 W6F150 | m3 | 1.3 |  | 0
26 |  | brtyeli sriala faris 50X75m SeRebva zeTovani saRebaviT or fenad | m2 | 2.6 |  | 0
27 |  | zedapiruli faris ПС-50-75 demontaJi | kg | 75 |  | 0
28 |  | SemamWidroebeli rezinis gamocvla | kg | 1.6 |  | 0
29 |  | demontirebuli zedapiruli faris ПС50-75 montaJi | kg | 76.6 |  | 0
|  | sul #1-63 | lari |  |  | 0
#1-64 |  | wyalgamSvebi g-37 gamanawilebelSi pk644+15
1 |  | kvanZis teritoriaze buCqaris gakafva, xeliT Segroveba da dawva | m2 | 120 |  | 0
2 |  | d=5sm xeebis moWra | c | 6 |  | 0
3 |  | fesvebis amoZirkva | c | 6 |  | 0
4 |  | wyalgamyofi nagebobis gawmenda danaleqi gruntisagan eqskavatoriT 0.65m3 CamCis moc. eqskavatoriT, gverdze dayriT | m3 | 60 |  | 0
5 |  | wyalgamyofi nagebobis gawmenda xeliT danaleqi grutisagan gverdze dayriT | m3 | 8 |  | 0
6 |  | amowmendili gruntis adgilze mosworeba buldozeriT m-ze gadaadgilebiT | m3 | 68 |  | 0
7 |  | burjebis, wyalgamyofis da swrafmdenis kedlebis dazianebuli adgilebis Sevseba mon. betoniT B-20 W6F150 | m3 | 2.8 |  | 0
8 |  | wyalgamyofis da swrafmdenis Ziris dazianebuli adgilebis Sevseba mon. betoniT B-20 W6F150 | m3 | 2.2 |  | 0
9 |  | wyalgamyofis da swrafmdenis Ziris mowyoba mon. betoniT B-20 W6F150 δ=10sm armaturis badeze 150X150X7X7 | m3 | 15.4 |  | 0
10 |  | armaturis bade 150X150X7X7 | kg | 663.7 |  | 0
11 |  | wyalgamyofis marjvena kedlis zedapiris garecxva wneviani wylis WavliT | m2 | 29 |  | 0
12 |  | kedlebze xvretebis mowyoba ankerebisaTvis Ø20mm l=30sm biji 60sm | c | 40 |  | 0
13 |  | ankerebi Ø16mm l=45sm 40c | kg | 28.44 |  | 0
14 |  | xvretebis Sevseba webocementis xsnariT | m3 | 0.0016 |  | 0
15 |  | armaturis badis 150X150X7X7 montaJi | kg | 125 |  | 0
16 |  | betoniT Sevsebamde kedlis datenianeba | m2 | 29 |  | 0
17 |  | mon. betoniT arsebuli kedlis gamagreba B-20 W6F150 δ=15sm | m3 | 4.4 |  | 0
18 |  | swrafmdenis kedlebis garecxva wneviani wylis WavliT | m2 | 61.5 |  | 0
19 |  | swrafmdenis kedlebze xvretebis gaburRva armaturis ankerebis mosawyobad Ø16 l=20sm Wadrakulad biji 1.0m) | c | 186 |  | 0
20 |  | armaturis ankerebi Ø12 l=25sm 186c | kg | 41.29 |  | 0
21 |  | xvretebis Sevseba webocementis xsnariT | m3 | 0.0074 |  | 0
22 |  | swrafmdenis kedlebze foladis badis 150X150X5X5 montaJi | kg | 132.84 |  | 0
23 |  | torkretirebis dawyebamde kedlebis datenianeba | m2 | 61.5 |  | 0
24 |  | swrafmdenis kedlebis torkretireba sveli torkretbetonis nareviT 5sm sisqiT armaturis badeze mikrosilika - 8% da geleniumi - 1.2% cementis raodeobis) | m2 | 61.5 |  | 0
25 |  | torkretobetonis xsnaris momzadeba anasxletis 10%-is damatebiT | m3 | 3.3825 |  | 0
26 |  | anasxleti torkretobetonis Segroveba xeliT bermaze dayra da Semdgom xeliT mosworeba | m3 | 0.3025 |  | 0
27 |  | wyalsaSvis da burjebis kedlebis garecxva wneviani wylis WavliT | m2 | 45 |  | 0
28 |  | wyalsaSvisa da burjebis kedlebze xvretebis gaburRva armaturis ankerebis mosawyobad Ø16 l=20sm Wadrakulad biji 1.0m) | c | 135 |  | 0
29 |  | armaturis ankerebi Ø12 l=25sm 135c | kg | 29.97 |  | 0
30 |  | xvretebis Sevseba webocementis xsnariT | m3 | 0.0054 |  | 0
31 |  | kedlebis mowyoba foladis badiT 150X150X5X5 | kg | 97.2 |  | 0
32 |  | torkretirebis dawyebamde kedlebis datenianeba | m2 | 45 |  | 0
33 |  | wyalsaSvisa da burjebis kedlebis torkretireba sveli torkretbetonis nareviT 5sm sisqiT armaturis badeze (mikrosilika - 8% da geleniumi - 1.2% cementis raodenobis) | m2 | 45 |  | 0
34 |  | torkretobetonis xsnaris momzadeba anasxletis 10% damatebiT | m3 | 2.475 |  | 0
35 |  | anasxleti torkretobetonis Segroveba xeliT bermaze dayra da Semdgom xeliT mosworeba | m3 | 0.23 |  | 0
36 |  | burjebis Tavze fexiT gadasasvleli rk. betonis deformirebuli filebis dangreva pnevmoCaquCiT, datvirTva a/TviTmclelze da gataa km-ze | m3 | 1.5 |  | 0
37 |  | datvirTva a/TviTmclelze | m3 | 1.5 |  | 0
38 |  | nangrevebis gatana gatana km-ze | t | 3 |  | 0
39 |  | axali fexiT gadasasvleli rkinabetonis filebis mowyoba 3.5X0.5X0.18)m 6 cali | m3 | 1.89 |  | 0
40 |  | armatura | kg | 225.84 |  | 0
41 |  | wyalgamSvebi kvanZis kedlebisa da burjebis zedapiris moWimva qviSa-cementis xsnariT qsaipeqs-admiqsis danamatiT (cementis wonis 1.5%) δ=2sm | m2 | 28.5 |  | 0
42 |  | faris SeRebva zeTovani saRebaviT 2-jer | m2 | 11.5 |  | 0
43 |  | farebis dazianebuli nawilebis demontaJi | kg | 716.4 |  | 0
44 |  | siRrmuli faris ГС130х125 H=3.3m montaJi Casatanebel nawilebTan da amwe meqanizmTan erTad, (2cali) | kg | 364.2 |  | 0
45 |  | siRrmuli faris ГС130х90 H=3.7m montaJi Casatanebel nawilebTan da amwe meqanizmTan erTad, (2cali) | kg | 352.2 |  | 0
|  | sul #1-64 | lari |  |  | 0
#1-65 |  | xirsis swrafdenis reabilitacia pk644+16-pk656+19
1 |  | trasis gawmenda xSiri buCqnarisa da ekalbardisagan xeliT Segroveba da dawva | m2 | 29200 |  | 0
2 |  | xeebis moWra d=50sm | 1 xe | 45 |  | 0
3 |  | xeebis moWra d=40sm | 1 xe | 101 |  | 0
4 |  | xeebis moWra d=30sm | 1 xe | 120 |  | 0
5 |  | xeebis moWra d=20sm | 1 xe | 280 |  | 0
6 |  | xeebis moWra d=10sm | 1 xe | 450 |  | 0
7 |  | Zirkvebis amoZirkva d=50sm | 1 Zirkvi | 45 |  | 0
8 |  | Zirkvebis amoZirkva d=40sm | 1 Zirkvi | 101 |  | 0
9 |  | Zirkvebis amoZirkva d=30sm | 1 Zirkvi | 120 |  | 0
10 |  | Zirkvebis amoZirkva d=20sm | 1 Zirkvi | 280 |  | 0
11 |  | Zirkvebis amoZirkva d=10sm | 1 Zirkvi | 450 |  | 0
12 |  | bermis moSandakeba buldozeriT | m2 | 6600 |  | 0
13 |  | arxis gawmenda danaleqio gruntisagan 0.65m3 CamCis moc. eqskavatoriT gruntis bermaze dayriT | m3 | 290 |  | 0
14 |  | arxis gawmenda xeliT gruntis bermaze dayriT | m3 | 25 |  | 0
15 |  | bermaze dayrili gruntis mosworeba buldozeriT m-ze gadaadgilebiT | m3 | 315 |  | 0
16 |  | arsebuli dazianebuli rk/betonis filebis 3X2X0.1m demontaJi 10 cali a/TviTmclelebze | m3 | 6 |  | 0
17 |  | gatana km | t | 14.4 |  | 0
18 |  | pirapirebis gawmenda betonis namtvrevebisa da nagvisagan xeliT | m3 | 2.8 |  | 0
19 |  | nagvis Cayra amwis badiaSi xeliT bermebze dayra | m3 | 2.8 |  | 0
20 |  | xeliT mosworeba | t | 5.6 |  | 0
21 |  | rk/betonis axali filebis 3X2X0.1m montaJi | m3 | 6 |  | 0
22 |  | pirapirebis aRdgena qviSa-cementis xsnariT qsaipeqs-admeqsis danamatiT cementis wonis 1.5%-is odenobiT | m3 | 3.6 |  | 0
23 |  | swrafdenis ferdebze da Zirze dazianebuli betonis mongreva xelis pnevmoCaquCebiT | m3 | 550 |  | 0
24 |  | nangrevebis Cayra xeliT amwis badiaSi datvirTva a/TviTmclelebze | m3 | 550 |  | 0
25 |  | gatana km | t | 1100 |  | 0
26 |  | Bbalastis SeZena karierSi | m3 | 1100 |  | 0
27 |  | III jg. gruntis damuSaveba xeliT bordiurebis mosawyobad gruntis adgilze mosworebiT | m3 | 85 |  | 0
28 |  | arsebuli dazianebuli betonis bordiurebis mongreva pnevmaturi GCaquCiT | m3 | 165 |  | 0
29 |  | nangrevebis Cayra xeliT amwis badiaSi datvirTva a/TviTmclelebze | m3 | 165 |  | 0
30 |  | gatana km | t | 330 |  | 0
31 |  | Bbalastis SeZena karierSi | m3 | 1100 |  | 0
32 |  | arxis Zirze da ferdebze arsebuli Rrmulebis Sevseba balastis xarisxovani yrilis mowyobiT 5t.muSta satkepniT gruntis datkepna erTi gavliT morwyvis gareSe fenis sisqiT 30sm | m3 | 250 |  | 0
33 |  | yovel momdevno svlaze emateba | m3 | 250 |  | 0
34 |  | adgilobrivi gruntiT xarisxovani yrilis mowyoba mopirkeTebis ferdebis qveS xeliT datkepniT | m3 | 850 |  | 0
35 |  | wylis mosxma | m3 | 1100 |  | 0
36 |  | xreSovani momzadeba swrafdenis dazianebuli monakveTebis Zirze sisqiT 10sm | m3 | 125 |  | 0
37 |  | xreSovani momzadeba swrafdenis dazianebuli monakveTebis ferdebze sisqiT 10sm | m3 | 2150 |  | 0
38 |  | swrafdenis dazianebuli monakveTebis Ziris aRdgena mon. betoniT В-20 armaturis badeze sisqiT 20sm 150/150/5/5 W6F150 | m3 | 250 |  | 0
39 |  | swrafdenis dazianebuli monakveTebis ferdebis aRdgena mon. betoniT В-20 armaturis badeze sisqiT 20sm 150/150/5/5 W6F150 | m3 | 430 |  | 0
40 |  | armaturis bade 150/150/5/5 | kg | 7344 |  | 0
41 |  | xvretebis mowyoba swrafdenis Zirze da ferdebze Ø20mm Wadrakulad biji 80sm | c | 12500 |  | 0
42 |  | ankerebis mowyoba Ø20mm armaturiT A500C ℓ=15sm | kg | 1665 |  | 0
43 |  | xvretebis Sevseba webocementis xsnariT | m3 | 0.30 |  | 0
44 |  | aRsadgeni zedapiris garecxva wneviani wylis WavliT | m2 | 7616 |  | 0
45 |  | torkretirebis dawyebamde zedapiris datenianeba | m2 | 7616 |  | 0
46 |  | bazaltis armaturis badis 100/100/3.5/3.5mm montaJi swrafdenis Zirze da ferdebze | kg | 4189 |  | 0
47 |  | bazaltis armatura | m2 | 7616 |  | 0
48 |  | datenianebuli zedapirze sveli torkretobetonis B-30W10F150 mowyoba sisqiT 5sm bazaltis armaturis badeze 100/100/3.5/3.5 | m2 | 7616 |  | 0
49 |  | sveli torkretobetonis xsnaris momzadeba 5% anasxletis gaTvaliswinebiT | m3 | 400 |  | 0
50 |  | anasxleti torkretobetonis Segroveba xeliT bermaze dayra da Semdgom xeliT mosworeba | m3 | 12 |  | 0
51 |  | bazaltis badeebis gadabma specialuri plastmasis tipis xamutebiT (100 cali 1.2 lari dRgG- CaTvliT) | c | 22848 |  | 0
52 |  | bordiurebis mowyoba mon. betoniT B-20W6F150 b=0.5m h=0.15m | m3 | 181 |  | 0
deformaciuli nakerebis mowyoba
53 |  | deformirebuli nakeris mowyoba bitumSi gaJRenTili ficriT sisqiT 5sm yovel 15 m-Si | m | 497 |  | 0
|  | sul #1-65 | lari |  |  | 0
#1-66 |  | wyalgamSvebi pk673+30
wyalgamSvebi
1 |  | kvanZis teritoriaze buCqnaris gakafva xeliT, Segroveba da dawva | m2 | 90 |  | 0
2 |  | arxis gawmenda danaleqi gruntisagan eqskavatoriT 0.65m3 CamCs moc., gruntis gverdze dayriT | m3 | 34 |  | 0
3 |  | arsebuli wyalgamSvebis daxrili demontirebuli faris gatana km-ze dasawyobebiT | t | 0.07 |  | 0
4 |  | arxSi Cadebuli sakedle blokebis amoReba gverdze dawyobiT( 9 cali; 5.4m3) | manq.sT | 1.5 |  | 0
5 |  | wyalgamyvani betonis milis D=800m gawmenda | m3 | 5 |  | 0
6 |  | III jg gruntis damuSaveba tranSeaSi eqskavatoriT 0.65m3 CamCis moc. gruntis gverdze dayriT kbilis mosawyobad mosapirkeTebeli ubnis dasawyisSi da boloSi | m3 | 43 |  | 0
7 |  | III jg gruntis damuSaveba tranSeaSi xeliT amwis badiaSi CayriT da gverdze dayriT | m3 | 5 |  | 0
8 |  | III jg gruntis damuSaveba xeliT bordiuris mosawyobad | m3 | 5 |  | 0
9 |  | III jg gruntis damuSaveba qvabulSi eqskavatoriT 0.65m3 CamCis moc. mosapirkeTebeli ubnis Ziris da ferdebis mosawyobad, gruntis gverdze dayriT | m3 | 55 |  | 0
10 |  | III jg gruntis damuSaveba xeliT amwis badiaSi CayriT da gverdze dayriT | m3 | 5 |  | 0
11 |  | gruntis ukuCayra eqskavatoriT 0.65m3 CamCis moc. | m3 | 32 |  | 0
12 |  | gruntis ukuCayra xeliT | m3 | 3 |  | 0
13 |  | darCenili gruntis mosworeba adgilze buldozeriT m-ze gadaadgilebiT | m3 | 117 |  | 0
14 |  | wyalgamSvebis kedlebis dasagrZeleblad xvretebis gaburRva ankerebis Casawyobad Ø16 l=20sm | c | 12 |  | 0
15 |  | armaturis ankerebi Ø12 l=40sm 12cali | kg | 4.3 |  | 0
16 |  | xvretebis Sevseba webocementis xsnariT | m3 | 0.0004 |  | 0
17 |  | mon. betoni B-20 W6F150 wyalgamSvebis kedlebis dasagrZeleblad δ=40sm | m3 | 0.8 |  | 0
18 |  | wyalgamSvebis win mon. betonis B-20 W6F150 kbilis mowyoba δ=30sm | m3 | 0.15 |  | 0
19 |  | arxis Ziris moxreSva δ=15sm | m3 | 7.6 |  | 0
20 |  | arxis ferdebis moxreSva δ=15sm | m2 | 53.2 |  | 0
21 |  | arxis Ziris mowyoba mon. betoniT B-20 W6F150 δ=20sm armaturis badeze | m3 | 10.1 |  | 0
22 |  | arxis ferdebis mowyoba mon. betoniT B-20 W6F150 δ=20sm | m3 | 10.6 |  | 0
23 |  | armaturis bade 150x150x7x7 | kg | 447.4 |  | 0
24 |  | arxis mosapirkeTebeli ubnis kbilis mowyoba mon. betoniT B-20 W6F150 δ=0.4m h=1.0m | m3 | 12.3 |  | 0
25 |  | arxis mosapirkeTebeli ubnis bordiurebis mowyoba mon. betoniT B-20 W6F150 δ=15sm b=50sm | m3 | 1.5 |  | 0
26 |  | arsebuli wyalgamSvebis saTavisis Sida kedlebis garecxva wneviani wylis WavliT | m2 | 18.6 |  | 0
27 |  | wyalgamSvebis kedlebis datenianeba galsvis win | m2 | 18.6 |  | 0
28 |  | arsebuli wyalgamSvebis saTavisis Sida kedlebis Selesva qviSa-cementis xsnariT qsaipeqs-admiqsis danamatiT (cementis wonis 1.5%) δ=2sm | m2 | 10.6 |  | 0
29 |  | wyalgamSvebis Ziris da kedlebis zedapiris moWimva qviSa-cementis xsnariT qsaipeqs-admiqsis danamatiT (cementis wonis 1.5%) δ=2sm | m2 | 8 |  | 0
30 |  | faris SeRebva zeTovani saRebaviT or fenad | m2 | 3 |  | 0
gamanawilebeli kvanZi
31 |  | III jg gruntis damuSaveba qvabulSi eqskavatoriT 0.65m3 CamCis moc. bordiuris, kbilis, saTavisis da mopirkeTebis mosawyobad | m3 | 6 |  | 0
32 |  | gruntis ukuCayra eqskavatoriT 0.65m3 CamCis moc. | m3 | 2.5 |  | 0
33 |  | gruntis ukuCayra xeliT | m3 | 0.5 |  | 0
34 |  | darCenili gruntis mosworeba adgilze buldozeriT m-ze gadaadgilebiT | m3 | 3 |  | 0
35 |  | moxreSva nagebobis qveS δ=10sm | m3 | 0.9 |  | 0
36 |  | moxreSva arxis ferdebze δ=10sm | m2 | 7.3 |  | 0
37 |  | kbilis mowyoba mon. betoniT B-20 W6F150 δ=30sm | m3 | 1.04 |  | 0
38 |  | gamyvani arxis Ziris mowyoba mon. betoniT B-20 W6F150 δ=15sm | m3 | 0.16 |  | 0
39 |  | gamyvani arxis ferdebis mowyoba mon. betoniT B-20 W6F150 δ=15sm | m3 | 1.1 |  | 0
40 |  | bordiurebis mowyoba mon. betoniT B-20 W6F150 h=15sm b=30sm | m3 | 0.27 |  | 0
41 |  | Wis Ziris mowyoba mon. betoniT B-20 W6F150 δ=20sm | m3 | 0.45 |  | 0
42 |  | Wis kedlebis mowyoba mon. betoniT B-20 W6F150 δ=30sm | m3 | 3.2 |  | 0
43 |  | d=325mm δ=6mm foladis milis Cawyoba tranSeaSi | m | 2 |  | 0
44 |  | igive d=530mm δ=7mm | m | 0.6 |  | 0
45 |  | d=530mm foladis milze koroziis sawinaaRmdego normaluri izolaciis mowyoba | grZ.m | 0.6 |  | 0
46 |  | igive, d=325mm | m | 2 |  | 0
47 |  | farebis SeRebva zeTovani saRebaviT or fenad | m2 | 4.6 |  | 0
48 |  | arsebuli wyalgamSvebis daxrili faris demontaJi | kg | 70 |  | 0
49 |  | siRrmuli faris ГС80-260у montaJi Casatanebel nawilebTan da amwe meqanizmTan erTad, 1c | kg | 177.2 |  | 0
50 |  | siRrmuli faris ГС60-230у montaJi amwe-meqanizmTan da Casatanebel nawilebTan erTad 1c | kg | 130.9 |  | 0
51 |  | siRrmuli faris ГС40-180у montaJi amwe-meqanizmTan da Casatanebel nawileblTan erTad 1c | kg | 99.3 |  | 0
|  | sul #1-66 | lari |  |  | 0
#1-67 |  | wyalsagdebi SemtboraviT pk679+00
1 |  | wyalsagdebi nagebobis teritoriaze buCqnaris gakafva xeliT, Segroveba da dawva | m2 | 80 |  | 0
2 |  | xeebis moWra da fesvebis amoZirkva D=20sm | c | 2 |  | 0
3 |  | fesvebis amoZirkva D=20sm | c | 2 |  | 0
4 |  | nagebobis Ziris gawmenda danaleqi gruntisagan xeliT amwis badiaSi CayriT da gverdze dayriT | m3 | 3 |  | 0
5 |  | amowmendili gruntis mosworeba adgilze xeliT | m3 | 3 |  | 0
6 |  | wyalsagdebi nagebobis Ziris, ferdebis, burjebis kedlebis da zedapiris garecxva wneviani wylis WavliT | m2 | 165 |  | 0
7 |  | nagebobis Ziris, burjebis kedlebis da zedapiris datenianeba Selesvamde | m2 | 106 |  | 0
8 |  | nagebobis burjebis Selesva qviSa-cementis xsnariT qsaipeqs-admiqsis danamatiT (cementis wonis 1.5%) δ=2sm | m2 | 24 |  | 0
9 |  | nagebobis Ziris da burjebis zedapiris moWimva qviSa-cementis xsnariT qsaipeqs-admiqsis danamatiT (cementis wonis 1.5%) δ=2sm | m2 | 82 |  | 0
10 |  | wyalsagdebi nagebobis ferdebze xvretebis gaburRva armaturis ankerebis mosawyobad Ø16 l=20sm Wadrakulad (biji 1.0m) | c | 180 |  | 0
11 |  | armaturis ankerebi Ø12 l=25sm 180c | kg | 40 |  | 0
12 |  | xvretebis Sevseba webo-cementis xsnariT | m3 | 0.0072 |  | 0
13 |  | arxis ferdebze foladis badis 150X150X5X5 montaJi | kg | 124.5 |  | 0
14 |  | torkretirebis dawyebamde ferdebis datenianeba wyliT | m2 | 59 |  | 0
15 |  | nagebobis ferdebis torkretireba sveli torkretbetonis nareviT 5sm sisqiT foladis badeze (mikrosilika - 8% da geleniumi 1.2% cementis raodenobiT) | m2 | 59 |  | 0
16 |  | torkretobetonis xsnaris momzadeba anasxletis 10% damatebiT | m3 | 3.245 |  | 0
17 |  | anasxleti torkretobetonis Segroveba xeliT bermaze dayra da Semdgom xeliT mosworeba | m3 | 0.295 |  | 0
18 |  | Semtboravi farebis (ГС 140х170-325) CarCoebis da amwe-meqanizmebis gawmenda 4 cali | m2 | 38 |  | 0
19 |  | Semtboravi farebis SemamWidroebeli rezinis gamocvla | kg | 21.6 |  | 0
20 |  | samagri detalebi | kg | 4.6 |  | 0
21 |  | farebis SeRebva zeTovani saRebaviT or fenad 4 cali | m2 | 52.4 |  | 0
22 |  | wyalgagdebis demontirebuli farebis gatana km-ze dasawyobebiT 2 c | t | 0.69 |  | 0
23 |  | wyalgagdebis farebis demontaJi 2 cali | kg | 690 |  | 0
24 |  | wyalsagdebis farebis ГС160-280у montaJi Casatanebel nawilebTan da amwe meqanizmTan erTad, 2 cali | kg | 690.6 |  | 0
|  | sul #1-67 | lari |  |  | 0
#1-68 |  | Semtboravi mag. arxze pk714+93
1 |  | ekal-bardebis da lelqaSis gakafva xeliT, Segroveba da dawva | m2 | 40 |  | 0
2 |  | arsebuli dazianebuli Semtboravi rk.betonis nagebobis dangreva xelis pnevmoCaquCiT | m3 | 19 |  | 0
3 |  | nangrevebis datvirTva 0.65m3 CamCis moc. eqskavatoriT a/TviTmclelebze | m3 | 19 |  | 0
4 |  | nangrevebis gatana … … km-ze | t | 45.6 |  | 0
|  | sul #1-68 | lari |  |  | 0
#1-69 |  | wyalgamSvebi pk725+95
I. wyalgamSvebi
1 |  | buCqnarisagan gawmenda, xeliT Segroveba da dawva | m2 | 46 |  | 0
2 |  | arxis gawmenda danaleqi gruntisagan 0.65m3 CamCis moc. eqskavatoriT, gruntis gverdze dayriT | m3 | 30 |  | 0
3 |  | wyalgamSvebis dazianebuli betonis kedlis mongreva pnevmoCaquCebiT | m3 | 2 |  | 0
4 |  | datvirTva 0.65m3 CamCis moc. EeqskavatoriT a/TviTmclelebze | m3 | 2 |  | 0
5 |  | gatana km-ze | t | 4.8 |  | 0
6 |  | III jg. gruntis damuSaveba qvabulSi 0.65m3 CamCis moc. eqskavatoriT, gruntis gverdze dayriT | m3 | 36 |  | 0
7 |  | III jg. gruntis damuSaveba qvabulSi xeliT | m3 | 3 |  | 0
8 |  | III jg. gruntis damuSaveba tranSeaSi 0.65m3 CamCis moc. eqskavatoriT, gruntis gverdze dayriT | m3 | 49 |  | 0
9 |  | III jg. gruntis damuSaveba tranSeaSi xeliT | m3 | 2 |  | 0
8 |  | gruntis ukuCayra 0.65m3 CamCis moc. eqskavatoriT | m3 | 49 |  | 0
9 |  | darCenili gruntis mosworeba buldozeriT m-ze gadaadgilebiT | m3 | 71 |  | 0
10 |  | moxreSva nagebobebis qveS δ=15sm | m3 | 8.1 |  | 0
11 |  | arxis ferdebis moxreSva δ=15sm | m2 | 49.5 |  | 0
12 |  | wyalgamSvebis Ziris dabetoneba mon. betoniT B-20 W6F150 | m3 | 0.66 |  | 0
13 |  | wyalgamSvebis kedlebis dabetoneba mon. betoniT B-20 W6F150 | m3 | 3.15 |  | 0
14 |  | arxis Ziris dabetoneba mon. betoniT B-20 W6F150 foladis badeze δ=20sm | m3 | 9.2 |  | 0
15 |  | arxis ferdebis dabetoneba mon. betoniT B-20 W6F150 foladis badeze δ=20sm | m3 | 9.85 |  | 0
16 |  | foladis badis 150/150/7/7 mm montaJi da Rirebuleba | kg | 411.6 |  | 0
17 |  | mon. betonis kbilebis mowyoba mag. arxis mopirkeTebul ubanze B-20 W6F150 | m3 | 9.92 |  | 0
18 |  | bordiurebis mowyoba mon. betoniT mag. arxis mopirkeTebul ubanze B-20 W6F150 | m3 | 1.3 |  | 0
19 |  | kbilis mowyoba wyalgamSvebis SesasvlelSi mon. betoniT B-20 W6F150 | m3 | 0.42 |  | 0
20 |  | d=500mm milze betonis saTavisis mowyoba B-20 W6FF150 | m3 | 2.72 |  | 0
21 |  | d=325mm δ=6mm foladis milis Cawyoba tranSeaSi | m | 19 |  | 0
22 |  | d=325mm foladis milze koroziis sawinaaRmdego normaluri izolaciis mowyoba | grZ.m | 19 |  | 0
23 |  | faris SeRebva zeTovani saRebaviT or fenad | m2 | 2.4 |  | 0
24 |  | siRrmuli faris montaJi ГС 40-270у Casatanebel nawilebTan da amwe meqanizmTan erTad, 1c | kg | 119.6 |  | 0
|  | sul #1-69 | lari |  |  | 0
#1-70 |  | Semtboravi kvanZi pk729+45
1 |  | kvanZis teritoriaze lelqaSis Segroveba da dawva | m2 | 22 |  | 0
2 |  | wyalgamSvebis faris CarCos da amwe-meqanizmis gawmenda Jangisagan da SeRebva Jangmedegi saRebaviT | m2 | 6.3 |  | 0
3 |  | wyalgamSvebi faris demontaJi | kg | 120 |  | 0
4 |  | wyalgamSvebi faris montaJi | kg | 120 |  | 0
5 |  | SemamWidroebeli rezinis gamocvla | kg | 3 |  | 0
|  | sul #1-70 | lari |  |  | 0
#1-71 |  | wyalgamSvebi pk734+37.0
1 |  | arxis gawmenda lelqaSisagan xeliT, Segroveba da dawva | m2 | 80 |  | 0
2 |  | arxis gawmenda buCqnarisagan xeliT, Segroveba da dawva | m3 | 18 |  | 0
3 |  | III jg. gruntis damuSaveba mag. arxSi 0.65m3 CamCis moc. eqskavatoriT, gverdze dayriT | m3 | 153 |  | 0
4 |  | III jg. gruntis damuSaveba mag. arxSi xeliT, gverdze dayriT | m3 | 12 |  | 0
5 |  | gruntis ukuCayra 0.65m3 CamCis moc. eqskavatoriT | m3 | 15 |  | 0
6 |  | III jg. gruntis damuSaveba tranSeaSi kbilis mosawyobad 0.65m3 CamCis moc. eqskavatoriT, gruntis gverdze dayriT | m3 | 25.8 |  | 0
7 |  | III jg. gruntis damuSaveba tranSeaSi xeliT, gruntis gverdze dayriT | m3 | 1.2 |  | 0
8 |  | gruntis ukuCayra 0.65m3 CamCis moc. eqskavatoriT | m3 | 20 |  | 0
9 |  | III jg. gruntis damuSaveba tranSeaSi 0.65m3 CamCis moc. eqskavatoriT gverdze dayriT d=325mm milis Casawyobad | m3 | 41 |  | 0
10 |  | III jg. gruntis damuSaveba tranSeaSi xeliT, gruntis gverdze dayriT | m3 | 4 |  | 0
11 |  | gruntis ukuCayra tranSeaSi 0.65m3 CamCis moc. eqskavatoriT | m3 | 43.5 |  | 0
12 |  | gamyvani arxis gawmenda danaleqi gruntisagan 0.65m3 CamCis moc. eqskavatoriT, gverdze dayriT | m3 | 8 |  | 0
13 |  | darCenili gruntis gadaadgileba buldozeriT m-ze gadaadgilebiT | m3 | 166.5 |  | 0
14 |  | arsebuli wyalmimRebis bet. mongreva pnevmoCaquCiT, datvirTva a/TviTmclelze da gatana km-ze | m3 | 5.9 |  | 0
15 |  | datvirTva 0.65m3 CamCis moc. EeqskavatoriT a/TviTmclelebze | m3 | 5.9 |  | 0
16 |  | nangrevebis gatana km-ze | t | 14.16 |  | 0
17 |  | demontirbuli faris faris gatana km-ze dasawyobebiT | t | 0.079 |  | 0
18 |  | d=400mm azb.cementis milis demontaJi | grZ.m | 15 |  | 0
19 |  | gatana km-ze dasawyobebiT | t | 0.9344 |  | 0
20 |  | moxreSva nagebobis Zirze δ=15sm | m3 | 5.52 |  | 0
21 |  | moxreSva nagebobis ferdebze δ=15sm | m2 | 56.2667 |  | 0
22 |  | arxis Ziris mowyoba mon. betoniT B-20 W6F150 armaturis badeze δ=20sm | m3 | 7.36 |  | 0
23 |  | arxis ferdebis mowyoba mon. betoniT B-20 W6F150 armaturis badeze δ=20sm | m3 | 11.2 |  | 0
24 |  | armaturis bade 150/150/7/7 | kg | 404 |  | 0
25 |  | kbilis mowyoba mag. arxze mon. betoniT B-20 W6F150 δ=40sm | m3 | 9.76 |  | 0
26 |  | bordiuris mowyoba mon. betoniT mag. arxis mopirkeTebul ubanze B-20 W6F150 δ=0.15sm | m3 | 1.3 |  | 0
27 |  | wyalmimRebis saTavisis kedlebis mowyoba mon. betoniT B-20 W6F150 | m3 | 4.6 |  | 0
28 |  | wyalmimRebis saTavisis Ziris mowyoba mon. betoniT B-20 W6F150 | m3 | 2.3 |  | 0
29 |  | wyalmimRebi saTavisis kbilis mowyoba mon. betoniT B-20 W6F150 | m3 | 1.4 |  | 0
30 |  | milsadenis bolos saTavisis mowyoba mon. betoniT B-20 W6F150 | m3 | 2.7 |  | 0
31 |  | d=325mm δ=6mm foladis milis Cawyoba tranSeaSi | grZ.m | 14.8 |  | 0
32 |  | d=325mm foladis milze koroziis sawinaaRmdego normaluri izolaciis mowyoba | grZ.m | 14.8 |  | 0
33 |  | faris SeRebva zeTovani saRebaviT or fenad | m2 | 2.1 |  | 0
34 |  | dazianebuli faris demontaJi | kg | 79 |  | 0
35 |  | siRrmuli faris ГС40-220у montaJi Casatanebel nawilebTan da amwe meqanizmTan erTad, 1 cali | kg | 109.3 |  | 0
|  | sul #1-71 | lari |  |  | 0
#1-72 |  | wyalgamSvebi pk739+33
1 |  | arxis gaswvriv buCqebis moWra, Segroveba, dawva | m2 | 22 |  | 0
2 |  | arsebuli mon. betonis wyalmimRebis dangreva pnevmoCaquCiT | m3 | 2 |  | 0
3 |  | datvirTva 0.65m3 CamCis moc. EeqskavatoriT a/TviTmclelebze | m3 | 2 |  | 0
4 |  | nangrevebis gatana km-ze | t | 4.8 |  | 0
5 |  | demontirebuli faris gatana km dasawyobeba | t | 0.12 |  | 0
6 |  | III jg. gruntSi Taros moWra 0.65m3 CamCis moc. eqskavatoriT | m3 | 3 |  | 0
7 |  | III jg. gruntSi qvabulis damuSaveba 0.65m3 CamCis moc. eqskavatoriT (wyalmimRebis, mag. arxis kbilis da milsadenis boloSi mowyobili kbilisaTvis) | m3 | 31 |  | 0
8 |  | igive, xeliT | m3 | 0.5 |  | 0
9 |  | III jg. gruntis damuSaveba mag. arxSi 0.65m3 CamCis moc. eqskavatoriT | m3 | 45 |  | 0
10 |  | igive xeliT, Cayra badiaSi da bermaze dayra | m3 | 3 |  | 0
11 |  | gruntis ukuCayra xeliT | m3 | 5.5 |  | 0
12 |  | igive, buldozeriT m-ze gadaadgilebiT | m3 | 20 |  | 0
13 |  | darCenili gruntis adgilze gadaadgileba-mosworeba buldozeriT m manZilze | m3 | 57 |  | 0
14 |  | xreSovani momzadeba wyalmimRebisaTvis δ=10sm | m3 | 0.84 |  | 0
15 |  | igive, mag. arxis ZirisaTvis δ=15sm | m3 | 7.59 |  | 0
16 |  | igive, mag. arxis ferdisTvis δ=15sm | m2 | 64.4 |  | 0
17 |  | wyalmimRebis kedlebis mowyoba mon. betoniT δ=0.4m δ=0.3m | m3 | 3.4 |  | 0
18 |  | igive, Ziris δ=0.2m | m3 | 0.76 |  | 0
19 |  | mon. betoniT bordiuris mowyoba mag. arxis gaswvriv 0.5X0.15m | m3 | 1.3 |  | 0
20 |  | igive, kbilis δ=0.3m δ=0.5m | m3 | 0.39 |  | 0
21 |  | igive, mag. arxis kbilis δ=0.4m h=1.0m | m3 | 10 |  | 0
22 |  | igive, arxis gamosasvlelSi kbilis mowyoba δ=0.3m | m3 | 4.5 |  | 0
23 |  | mag. arxis Ziris mowyoba mon. betoniT B-20 W6F150 δ=0.2mM | m3 | 10.12 |  | 0
24 |  | igive, mag. arxis ferdis δ=0.2m | m3 | 12.88 |  | 0
25 |  | armaturis bade 150/150/7/7 | kg | 538.75 |  | 0
26 |  | faris SeRebva zeTovani saRebaviT or fenad | m2 | 2.6 |  | 0
27 |  | arsebuli faris demontaJi | kg | 120 |  | 0
28 |  | siRrmuli faris montaJi UГС60-200у Casatanebel nawilebTan da amwe meqanizmTan erTad, 1 cali | kg | 123.1 |  | 0
|  | sul #1-72 | lari |  |  | 0
#1-73 |  | wyalgamSvebi pk744+84
1 |  | III jg. gruntis damuSavebaqvabulSi 0.65m3 CamCis moc. eqskavatoriT (wyalmimRebis, mag. arxis kbilis da milis gamosasvlelSi kbilis mosawyobad) | m2 | 158 |  | 0
2 |  | igive, xeliT | m3 | 3 |  | 0
3 |  | III jg. gruntis damuSaveba mag. arxSi 0.65m3 CamCis moc. eqskavatoriT | m3 | 110 |  | 0
4 |  | igive xeliT, Cayra badiaSi da bermaze dayra | m3 | 5 |  | 0
5 |  | xreSovani momzadeba mag. arxis Zirze δ=15sm | m3 | 6.9 |  | 0
6 |  | igive, mag. arxis ferdze δ=15sm | m2 | 60 |  | 0
7 |  | igive, wyalmimRebis Zirze δ=10sm | m3 | 0.73 |  | 0
8 |  | wyalmimRebis kedlebis mowyoba mon. betoniT B-20 W6F150 δ=0.4m δ=0.3mM | m3 | 3.12 |  | 0
9 |  | igive, Ziris δ=0.2sm | m3 | 0.75 |  | 0
10 |  | igive, kbilis δ=0.3m h=0.5mM | m3 | 0.39 |  | 0
11 |  | igive, kbilis mowyoba mag. arxSi δ=0.4m h=1.0mM | m3 | 10 |  | 0
12 |  | igive, kbilis mowyoba milsadenis boloSi δ=0.3m | m3 | 1.38 |  | 0
13 |  | mag. arxis Ziris mowyoba mon. betoniT B-20 W6F150 δ=20sm armaturis badeze | m3 | 9.2 |  | 0
14 |  | igive, mag. arxis ferdze δ=20sm | m3 | 12 |  | 0
15 |  | igive, bordiuris mowyoba mag. arxis gaswvriv 0.5X0.15m | m3 | 1.3 |  | 0
16 |  | armaturis bade 150/150/7/7 | kg | 456.86 |  | 0
17 |  | spiraluri foladis milis d=325mm δ=6mm Cawyoba tranSeaSi | m | 7 |  | 0
18 |  | d=325mm foladis milze normaluri antikoroziuli izolaciis mowyoba | m | 7 |  | 0
19 |  | gruntis ukuCayra xeliT | m3 | 5 |  | 0
20 |  | igive, buldozeriT gadaadgilebiT m-mde | m3 | 20 |  | 0
21 |  | damuSavebuli gruntis gaadgileba buldozeriT milsadenis boloSi xarisxovani yrilis mosawyobad m-ze | m3 | 45 |  | 0
22 |  | xarisxovani yrilis mowyoba qveS xeliT datkepna da wylis mosxma | m3 | 45 |  | 0
23 |  | darCenili gruntis adgilze gadaadgileba-mosworeba m-ze buldozeriT | m3 | 206 |  | 0
24 |  | faris SeRebva zeTovani saRebaviT or fenad | m2 | 2.5 |  | 0
25 |  | siRrmuli faris montaJi UГС40-280у Casatanebel nawilebTan da amwe meqanizmTan erTad, 1 cali | kg | 121.7 |  | 0
|  | sul #1-73 | lari |  |  | 0
#1-74 |  | wyalgamSvebi pk748+60
1 |  | mag. arxis gaswvriv lelqaSis mocelva xeliT, Segroveba da dawva | m2 | 16 |  | 0
2 |  | wyalmimRebis mon. betonis kedlis mongreva pmevmoCaquCiT | m3 | 0.5 |  | 0
3 |  | datvirTva 0.65m3 CamCis moc. EeqskavatoriT a/TviTmclelebze | m3 | 0.5 |  | 0
4 |  | nangrevebis gatana km-ze | t | 1 |  | 0
5 |  | III jg. gruntSi damuSaveba tranSeaSi 0.65m3 CamCis moc. eqskavatoriT b=1.0m (milis amosaRebad) | m3 | 88 |  | 0
6 |  | igive, xeliT | m3 | 3 |  | 0
7 |  | arsebuli foladis milis demontaJi d=426mm δ=6mm datvirTva a/TviTmclelze, gazidva dasawyobebiT | m | 30 |  | 0
8 |  | foladis milis d=426mm δ gatana km dasawyobebiT | t | 1.914 |  | 0
9 |  | III jg. gruntis damuSaveba qvabulSi 0.65m3 CamCis moc. eqskavatoriT (wyalmimRebis, mag. arxis kbilis da kbilis milis gamosasvlelSi) | m3 | 20 |  | 0
10 |  | igive, xeliT | m3 | 2 |  | 0
11 |  | III jg. gruntis damuSaveba mag. arxSi 0.65m3 CamCis moc. eqskavatoriT | m3 | 40 |  | 0
12 |  | igive xeliT, Cayra badiaSi da bermaze dayra | m3 | 3 |  | 0
13 |  | gruntis ukuCayra xeliT | m3 | 5 |  | 0
14 |  | igive, buldozeri m-ze gadaadgilebiT | m3 | 45 |  | 0
15 |  | darCenili gruntis adgilze gadaadgileba-mosworeba m-ze buldozeriT | m3 | 106 |  | 0
16 |  | xreSovani momzadeba wyalmimRebisaTvis δ=10sm | m3 | 0.9 |  | 0
17 |  | igive, mag. arxis ZirisTvis δ=15sm | m3 | 6.9 |  | 0
18 |  | igive, mag. arxis ferdisTvis δ=15sm | m2 | 73.3333 |  | 0
19 |  | wyalmimRebis kedlebis mowyoba mon. betoniT B-20 W6F150 δ=0.4m δ=0.3mM | m3 | 4.272 |  | 0
20 |  | igive, Ziris δ=0.2sm | m3 | 0.972 |  | 0
21 |  | igive, kbilisTvis δ=0.3m h=0.5mM | m3 | 0.39 |  | 0
22 |  | igive, mag. arxis kbilisTvis δ=0.4m h=1.0mM | m3 | 10.4 |  | 0
23 |  | igive, arxis gamosasvlelSi kbilis mosawyobad δ=0.3m | m3 | 1.134 |  | 0
24 |  | mag. arxis Ziris mowyoba mon. betoniT B-20 W6F150 δ=0.2m | m3 | 9.2 |  | 0
25 |  | igive, mag. arxis ferdisTvis δ=0.2m | m3 | 14.72 |  | 0
26 |  | bordiurebis mowyoba mon. betoniT B-20 W6F150 δ=15sm | m3 | 1.3 |  | 0
27 |  | armaturis bade 150/150/7/7 | kg | 517.2 |  | 0
28 |  | foladis milis d=426mm δ=6mm Cawyoba tranSeaSi | m | 28.9 |  | 0
29 |  | d=426mm foladis milze normaluri antikoroziuli izolaciis mowyoba | m | 0.6 |  | 0
30 |  | faris SeRebva zeTovani saRebaviT or fenad | m2 | 2.6 |  | 0
31 |  | arsebuli faris demontaJi ГС 60-200у | kg | 123.1 |  | 0
32 |  | arsebuli faris montaJi ГС 60-200у | kg | 123.1 |  | 0
33 |  | SemamWidroebeli rezinis gamocvla | kg | 2 |  | 0
|  | sul #1-74 | lari |  |  | 0
#1-75 |  | wyalgamSvebi kvanZi pk755+27
I. wyalgamSvebi
1 |  | kvanZis mimdebare teritoriis gasufTaveba xeliT lelqaSisagan, Segroveba da dawva | m2 | 26 |  | 0
2 |  | wyalmimRebis gawmenda danaleqi gruntisagan 0.65m3 CamCis moc. eqskavatoriT, gverdze dayriT | m3 | 15 |  | 0
3 |  | III jg gruntis damuSaveba qvabulSi 0.65m3 CamCis moc. eqskavatoriT, gverdze dayriT | m3 | 48 |  | 0
4 |  | III jg gruntis damuSaveba qvabulSi xeliT, gverdze dayriT | m3 | 3 |  | 0
5 |  | gruntis ukuCayra 0.65m3 CamCis moc. eqskavatoriT | m3 | 16 |  | 0
6 |  | darCenili gruntis adgilze mosworeba buldozeriT m-ze gadaadgilebiT | m3 | 50 |  | 0
7 |  | arsebuli wyalmimRebis marjvena betonis frTis mongreva xelis pnevmoCaquCiT, datvirTva a/TviTmclelze da gatana km-ze | m3 | 0.3 |  | 0
8 |  | datvirTva 0.65m3 CamCis moc. EeqskavatoriT a/TviTmclelebze | m3 | 0.3 |  | 0
9 |  | nangrevebis gatana km-ze | t | 0.72 |  | 0
10 |  | xreSiT momzadeba mopirkeTebuli arxis Zirze δ=15sm | m3 | 2.8 |  | 0
11 |  | xreSiT momzadeba mopirkeTebuli arxis ferdebze δ=15sm | m2 | 32.2 |  | 0
12 |  | wyalmimRebis frTis mowyoba mon betoniT B-20 W6F150 δ=30sm | m3 | 0.4 |  | 0
13 |  | Semtboravis Ziris aRdgena mon. betoniT B-20 W6F150 δ=20sm F=3m2 | m3 | 0.6 |  | 0
14 |  | arxis Ziris mowyoba mon. betoniT B-20 W6F150 δ=20sm foladis badeze 150/150/7/7 | m3 | 3.68 |  | 0
15 |  | arxis ferdebis mowyoba mon. betoniT B-20 W6F150 δ=20sm foladis badeze 150/150/7/7 | m3 | 1.41 |  | 0
16 |  | armaturis bade 150/150/7/7 | kg | 17.7 |  | 0
17 |  | bordiurebis mowyoba mon. betoniT B-20 W6F150 δ=15sm | m3 | 0.65 |  | 0
18 |  | mon. betonis kbilis B-20 W6F150 mowyoba mag. arxis mopirkeTebul ubanze | m3 | 4.4 |  | 0
19 |  | wyalgamSvebze demontirebuli faris, CarCos da amwe-meqanizmis gatana km-ze da dasawyobeba | t | 0.087 |  | 0
20 |  | Semtboravis farebis gawmenda rkinis jagrisiT | m2 | 12.9 |  | 0
21 |  | farebis SeRebva zeTovani saRebaviT or fenad | m2 | 16.2 |  | 0
II. wyalgamanawilebeli Wa
22 |  | arsebuli rk/betonis Wis KC 10-1 demontaJi (0.5m3) | manq.sT | 0.5 |  | 0
23 |  | III jg gruntis damuSaveba qvabulSi 0.25m3 CamCis moc. eqskavatoriT, gruntis gverdze dayriT | m3 | 13 |  | 0
24 |  | III jg gruntis damuSaveba tranSeaSi 0.25m3 CamCis moc. eqskavatoriT, gruntis gverdze dayriT | m3 | 25 |  | 0
25 |  | gruntis saboloo damuSaveba xeliT | m3 | 1 |  | 0
26 |  | gruntis ukuCayra 0.25m3 CamCis moc. eqskavatoriT | m3 | 33 |  | 0
27 |  | darCenili gruntis mosworeba buldozeriT m-ze gadaadgilebiT | m3 | 6 |  | 0
28 |  | xreSiT momzadeba Wis Ziris qveS δ=10sm | m3 | 0.58 |  | 0
29 |  | arsebuli asbestocementis milis d=300mm demontaJi | m | 11.5 |  | 0
30 |  | milebis gatana km-ze da dasawyobeba | t | 0.42 |  | 0
31 |  | d=325mm δ=6mm foladis milis Cawyoba tranSeaSi | m | 15 |  | 0
32 |  | d=325mm foladis milze koroziis sawinaaRmdego normaluri izolaciis mowyoba | m | 15 |  | 0
33 |  | Wis Ziris mowyoba mon. betoniT B-20 W6F150 δ=20sm | m3 | 0.65 |  | 0
34 |  | Wis kedlebis mowyoba mon. betoniT B-20 W6F150 δ=30sm | m3 | 2.1 |  | 0
35 |  | mon. betonis B-20 W6F150 saTavisis mowyoba | m3 | 1.44 |  | 0
36 |  | farebis SeRebva zeTovani saRebaviT or fenad | m2 | 5.3 |  | 0
37 |  | wyalgamSvebze faris, CarCos da amwe-meqanizmis demontaJi | kg | 87 |  | 0
38 |  | zedapiruli faris ПС60х120 HC=2.0m montaJi Casatanebeli nawilebiT da amwe-meqanizmiT 1c | kg | 90.4 |  | 0
39 |  | Semtboravi farebis ПС100х100 demontaJi 2c | kg | 240 |  | 0
40 |  | Semtboravi farebis ПС100х100 -montaJi 2c | kg | 240 |  | 0
41 |  | SemamWidroebeli rezinis gamocvla | kg | 4.6 |  | 0
42 |  | CarCos Ziris SekeTeba LN12 SveleriT l=2.2m | kg | 22.88 |  | 0
43 |  | siRrmuli faris ГС40-180у montaJi Casatanebeli nawilebiT da amwe-meqanizmiT 1c | kg | 99.3 |  | 0
44 |  | siRrmuli faris ГС40-160у montaJi Casatanebeli nawilebiT da amwe-meqanizmiT 2c | kg | 193.4 |  | 0
|  | sul #1-75 | lari |  |  | 0
#1-76 |  | wyalgamSvebi SemtboraviT pk766+80
1 |  | buCqebis da lelqaSis gakafva xeliT, Segroveba da dawva | m2 | 44 |  | 0
2 |  | wyalgamSvebis da arxis gawmenda danaleqi gruntisagan 0.65m3 CamCis moc. eqskavatoriT, gverdze dayriT | m3 | 13 |  | 0
3 |  | III jg gruntis damuSaveba qvabulSi 0.65m3 CamCis moc. eqskavatoriT, gverdze dayriT | m3 | 52 |  | 0
4 |  | III jg gruntis damuSaveba qvabulSi xeliT, gverdze dayriT | m3 | 3 |  | 0
5 |  | gruntis ukuCayra 0.65m3 CamCis moc. eqskavatoriT | m3 | 14 |  | 0
6 |  | darCenili gruntis adgilze mosworeba buldozeriT m-ze gadaadgilebiT | m3 | 54 |  | 0
7 |  | arsebuli wyalmimRebis marjvena betonis frTis narCenebis mongreva xelis pmevmoCaquCiT | m3 | 0.5 |  | 0
8 |  | datvirTva 0.65m3 CamCis moc. EeqskavatoriT a/TviTmclelebze | m3 | 0.5 |  | 0
9 |  | nangrevebis gatana km-ze | t | 1.2 |  | 0
10 |  | xreSiT momzadeba mopirkeTebis arxis Zirze δ=15sm | m3 | 2.8 |  | 0
11 |  | xreSiT momzadeba mopirkeTebis arxis ferdebze δ=15sm | m2 | 32.2 |  | 0
12 |  | wyalmimRebis frTis mowyoba mon betoniT B-20 W6F150 δ=30sm | m3 | 0.95 |  | 0
13 |  | Semtboravis Ziris aRdgena mon. betoniT B-20 W6F150 δ=20sm F=2.5m2 | m3 | 0.5 |  | 0
14 |  | mag. arxis Ziris mowyoba mon betoniT B-20 W6F150 δ=20sm foladis badeze | m3 | 3.68 |  | 0
15 |  | mag. arxis ferdebis mowyoba mon betoniT B-20 W6F150 δ=20sm foladis badeze | m3 | 1.41 |  | 0
16 |  | armaturis bade 150/150/7/7 | kg | 218.09 |  | 0
17 |  | bordiurebis mowyoba mon. betoniT B-20 W6F150 δ=15sm | m3 | 0.65 |  | 0
18 |  | mon. betonis kbilis B-20 W6F150 mowyoba mopirkeTebul arxze | m3 | 4.4 |  | 0
19 |  | Semtboravis da wyalgamSvebis faris, CarCos da amwe-meqanizmebis gawmenda rkinis jagrisiT | m2 | 11.5 |  | 0
20 |  | SeRebva zeTovani saRebaviT or fenad | m2 | 11.5 |  | 0
21 |  | farebis demontaJi | kg | 60 |  | 0
22 |  | farebis montaJi | kg | 60 |  | 0
23 |  | SemamWidroebeli rezinis gamocvla | kg | 9 |  | 0
|  | sul #1-76 | lari |  |  | 0
#1-77 |  | wyalgaSvebi pk785+44
I. wyalgamSvebi
1 |  | buCqnarisagan gawmenda, xeliT Segroveba da dawva | m2 | 55 |  | 0
2 |  | arsebuli betonis Ziris dangreva pnevmoCaquCebiT | m3 | 2 |  | 0
3 |  | datvirTva 0.65m3 CamCis moc. EeqskavatoriT a/TviTmclelebze | m3 | 2 |  | 0
4 |  | gatana km-ze | t | 4.8 |  | 0
5 |  | d=500 azbestcementis milis demontaJiT | m | 29.7 |  | 0
6 |  | gatana km-ze dasawyobebiT | t | 2.73 |  | 0
7 |  | arxis gawmenda danaleqi gruntisagan 0.65m3 CamCis moc. eqskavatoriT, gruntis gverdze dayriT | m3 | 11 |  | 0
8 |  | III jg. gruntis damuSaveba qvabulSi 0.65m3 CamCis moc. eqskavatoriT, gruntis gverdze dayriT | m3 | 6.5 |  | 0
9 |  | III jg. gruntis damuSaveba qvabulSi xeliT | m3 | 0.5 |  | 0
10 |  | III jg. gruntis damuSaveba tranSeaSi 0.65m3 CamCis moc. eqskavatoriT, gruntis gverdze dayriT | m3 | 320 |  | 0
11 |  | III jg. gruntis damuSaveba tranSeaSi xeliT | m3 | 4 |  | 0
12 |  | gruntis ukuCayra 0.65m3 CamCis moc. eqskavatoriT | m3 | 334 |  | 0
13 |  | darCenili gruntis mosworeba buldozeriT m-ze gadaadgilebiT | m3 | 8 |  | 0
14 |  | moxreSva nagebobis qveS δ=15sm | m3 | 1.73 |  | 0
15 |  | wyalgamSvebis Ziris dabetoneba mon. betoniT B-20 W6F150 | m3 | 0.4 |  | 0
16 |  | wyalgamSvebis kedlebis dabetoneba mon. betoniT B-20 W6F150 | m3 | 0.74 |  | 0
17 |  | wyalgamSvebis kedlebze arsebuli Rrmulebis Sevseba mon. betoniT B-20 W6F150 | m3 | 0.5 |  | 0
18 |  | arxis Ziris mowyoba mon. betoniT B-20 W6F150 foladis badeze δ=20sm | m3 | 1.81 |  | 0
19 |  | foladis badis 150/150/7/7 mm montaJi da Rirebuleba | kg | 39 |  | 0
20 |  | mon. betonis kbilebis mowyoba wyalgamSvebis SesasvlelSi da mag. arxis mopirkeTebul ubanze B-20 W6F150 | m3 | 1.45 |  | 0
21 |  | d=530mm δ=7mm foladis milebis Cawyoba tranSeaSi | m | 29.7 |  | 0
22 |  | d=530mm foladis milze koroziis sawinaaRmdego normaluri izolaciis mowyoba | grZ.m | 29.7 |  | 0
23 |  | farebis SeRebva zeTovani saRebaviT or fenad | m2 | 12.2 |  | 0
II. wyalgamanawilebeli Wa
24 |  | III jg. gruntis damuSaveba qvabulSi 0.25m3 CamCis moc. eqskavatoriT, gruntis gverdze dayriT | m3 | 12 |  | 0
25 |  | III jg. gruntis damuSaveba qvabulSi xeliT,gruntis gverdze dayriT | m3 | 2 |  | 0
26 |  | III jg gruntis damuSaveba tranSeaSi 0.25m3 CamCis moc. eqskavatoriT, gruntis gverdze dayriT | m3 | 10 |  | 0
27 |  | III jg gruntis damuSaveba tranSeaSi xeliT | m3 | 2 |  | 0
28 |  | gruntis ukuCayra 0.25m3 CamCis moc. eqskavatoriT | m3 | 22 |  | 0
29 |  | darCenili gruntis mosworeba buldozeriT m-ze gadaadgilebiT | m3 | 4 |  | 0
30 |  | moxreSva nagebobis qveS δ=10sm | m3 | 0.73 |  | 0
31 |  | arsebuli betonis Wis dangreva pnevmoCaquCebiT, datvirTva a/TviTmclelebze da gatana km-ze | m3 | 2.5 |  | 0
32 |  | datvirTva 0.65m3 CamCis moc. EeqskavatoriT a/TviTmclelebze | m3 | 2.5 |  | 0
33 |  | gatana km-ze | t | 6 |  | 0
34 |  | d=200 mm azbestcementis milis demontaJi | m | 4 |  | 0
35 |  | gatana km-ze dasawyobebiT | t | 0.095 |  | 0
36 |  | wyalgamanawilebeli Wis Ziris dabetoneba mon. betoniT B-20 W6F150 | m3 | 0.45 |  | 0
37 |  | wyalgamanawilebeli Wis kedlebis dabetoneba mon. betoniT B-20 W6F150 | m3 | 2.5 |  | 0
38 |  | d=325mm δ=6mm foladis milis Cawyoba tranSeaSi | m | 4 |  | 0
39 |  | d=325mm foladis milze koroziis sawinaaRmdego normaluri izolaciis mowyoba | grZ.m | 6 |  | 0
40 |  | farebis SeRebva zeTovani saRebaviT or fenad | m2 | 4.5 |  | 0
41 |  | siRrmuli faris montaJi ГС 60-250у Casatanebel nawilebTan da amwe meqanizmTan erTad, 1 cali | kg | 136.9 |  | 0
42 |  | zedapiruli farebis montaJi ПС 100-100 HCar=2,8m Casatanebel nawilebTan da amwe meqanizmTan erTad, 2c | kg | 310 |  | 0
43 |  | siRrmuli farebis montaJi ГС 40-150у Casatanebel nawilebTan da amwe meqanizmTan erTad, 2c | kg | 190.8 |  | 0
|  | sul #1-77 | lari |  |  | 0
#1-78 |  | wyalgamSvebi pk818+73
1 |  | xis moWra d=0.3m | c | 1 |  | 0
2 |  | Zirkvis amoZirkva | c | 1 |  | 0
3 |  | wyalgamSvebis win danaleqi gruntis gawmenda xeliT, amwis badiaSi Cayra da gverdze dayra | m3 | 8 |  | 0
4 |  | III jg. gruntis damuSaveba mag. arxSi mosapirkeTebeli ubnis qveS 0.65m3 CamCis moc. eqskavatoriT, gruntis gverdze dayriT | m3 | 90 |  | 0
5 |  | III jg gruntis damuSaveba qvabulSi 0.65m3 CamCis moc. eqskavatoriT, gruntis gverdze dayriT | m3 | 6 |  | 0
6 |  | III jg. gruntis damuSaveba qvabulSi milis bolos kbilis mosawyobad 0.65m3 CamCis moc. eqskavatoriT, gruntis gverdze dayriT | m3 | 7 |  | 0
7 |  | gruntis saboloo damuSaveba xeliT, gverdze dayriT | m3 | 14 |  | 0
8 |  | gruntis ukuCayra 0.65m3 CamCis moc. eqskavatoriT | m3 | 75 |  | 0
9 |  | darCenili gruntis mosworeba buldozeriT m-ze gadaadgilebiT | m3 | 50 |  | 0
10 |  | xreSiT momzadeba mopirkeTebeli arxis Ziris da nagebobis qveS δ=15sm | m3 | 6 |  | 0
11 |  | xreSiT momzadeba arxis mopirkeTebul ferdebze | m3 | 10 |  | 0
12 |  | demontirebuli faris faris gatana km-ze dasawyobebiT | t | 0.15 |  | 0
13 |  | arsebuli wyalgamSvebis betonis kedlis mongreva xelis pnevmoCaquCiT, namtvrevebis datvirTva a/TviTmclelebze da gatana km-ze | m3 | 2.1 |  | 0
14 |  | datvirTva 0.65m3 CamCis moc. EeqskavatoriT a/TviTmclelebze | m3 | 2.1 |  | 0
15 |  | nangrevebis gatana …km-ze | t | 5.04 |  | 0
16 |  | wyalgamSvebis Ziris mowyoba mon. betoniT B-20 W6F150 | m3 | 0.76 |  | 0
17 |  | wyalgamSvebis kedlebis mowyoba mon. betoniT B-20 W6F150 | m3 | 1.8 |  | 0
18 |  | wyalgamSvebis kvanZis boloSi mon. betonis kbilis mowyoba B-20 W6F150 δ=30sm | m3 | 1 |  | 0
19 |  | arxis Ziris mowyoba mon. betoniT B-20 W6F150 foladis badeze 150/150/7/7 | m3 | 7.4 |  | 0
20 |  | arxis ferdebis mowyoba mon. betoniT B-20 W6F150 δ=20sm foladis badeze 150/150/7/7 | m3 | 12.5 |  | 0
21 |  | armaturis bade 150/150/7/7 | kg | 428.41 |  | 0
22 |  | bordiurebis mowyoba mon. betoniT B-20 W6F150 δ=15sm arxis mopirkeTebul ubanze | m3 | 1.5 |  | 0
23 |  | mon. betonis B-20 W6F150 kbilebis mowyoba mag. arxis mopirkeTebul ubanze | m3 | 8.6 |  | 0
24 |  | mon. betonis B-20 W6F150 kbilis mowyoba wyalgamSvebis SesasvlelSi | m3 | 0.4 |  | 0
25 |  | faris SeRebva zeTovani saRebaviT or fenad | m2 | 2.1 |  | 0
26 |  | siRrmuli faris ГС40-220у montaJi Casatanebeli nawilebiT da amwe-meqanizmebiT 1c | kg | 109.3 |  | 0
|  | sul #1-78 | lari |  |  | 0
#1-79 |  | wyalgamSvebi pk827+56
1 |  | arxis gawmenda lelqaSisagan xeliT, Segroveba da dawva | m2 | 92 |  | 0
2 |  | rk. betonis milis d=800mm gawmenda danaleqi gruntisagan xeliT V=4m3 | m3 | 4 |  | 0
3 |  | III jg. gruntis damuSaveba mag. arxSi 0.65m3 CamCis moc. eqskavatoriT, gverdze dayriT | m3 | 70 |  | 0
4 |  | gruntis saboloo damuSaveba mag. arxSi xeliT, gverdze dayriT | m3 | 7.8 |  | 0
5 |  | III jg. gruntis damuSaveba qvabulSi 0.65m3 CamCis moc. eqskavatoriT, gverdze dayriT | m3 | 10 |  | 0
6 |  | III jg. gruntis damuSaveba qvabulSi xeliT, gruntis gverdze dayriT | m3 | 2.2 |  | 0
7 |  | gruntis ukuCayra 0.65m3 CamCis moc. eqskavatoriT | m3 | 5.5 |  | 0
8 |  | III jg. gruntis damuSaveba tranSeaSi 0.65m3 CamCis moc. eqskavatoriT mag. arxis kbilis mosawyobad, gruntis gverdze dayriT | m3 | 28 |  | 0
9 |  | gruntis ukuCayra 0.65m3 CamCis moc. eqskavatoriT | m3 | 18.4 |  | 0
10 |  | gamyvani arxis gawmenda danaleqi gruntisagan 0.65m3 CamCis moc. eqskavatoriT, gverdze dayriT | m3 | 12 |  | 0
11 |  | darCenili gruntis mosworeba buldozeriT m-ze gadaadgilebiT | m3 | 110.1 |  | 0
12 |  | moxreSva nagebobis qveS δ=15sm | m3 | 6 |  | 0
13 |  | arxis ferdebis moxreSva δ=15sm | m2 | 64.3333 |  | 0
14 |  | arxis Ziris dabetoneba mon. betoniT B-20 W6F150 foladis badeze δ=20sm | m3 | 8 |  | 0
15 |  | arxis ferdebis mopirkeTeba mon. betoniT B-20 W6F150 foladis badeze δ=20sm | m3 | 12.87 |  | 0
16 |  | foladis bade 150/150/7/7 | kg | 411.16 |  | 0
17 |  | mon. betonis kbilebis mowyoba mag. arxis mopirkeTebul ubanze B-20 W6F150 δ=40sm | m3 | 9.6 |  | 0
18 |  | bordiuris mowyoba mon. betoniT mag. arxis mopirkeTebul ubanze B-20 W6F150 δ=0.15sm | m3 | 1.3 |  | 0
19 |  | wyalmimRebis saTavisis kedlebis mowyoba mon. betoniT B-20 W6F150 | m3 | 2.95 |  | 0
20 |  | wyalmimRebis saTavisis Ziris mowyoba mon. betoniT B-20 W6F150 | m3 | 2 |  | 0
21 |  | wyalmimRebi saTavisis kbilis mowyoba mon. betoniT B-20 W6F150 | m3 | 1.6 |  | 0
22 |  | milsadenis bolos kedlis mowyoba mon. betoniT B-20 W6F150 | m3 | 2.6 |  | 0
23 |  | faris SeRebva zeTovani saRebaviT or fenad | m2 | 3 |  | 0
24 |  | siRrmuli faris ГС80-260у montaJi Casatanebel nawilebTan da amwe meqanizmTan erTad, 1c | kg | 177.2 |  | 0
|  | sul #1-79 | lari |  |  | 0
#1-80 |  | wyalgamSvebi pk835+52
I. wyalgamSvebi
1 |  | buCqnarisagan gawmenda, xeliT Segroveba da dawva | m2 | 20 |  | 0
2 |  | arxis gawmenda danaleqi gruntisagan 0.65m3 CamCis moc. eqskavatoriT, gruntis gverdze dayriT | m3 | 67 |  | 0
3 |  | arxis gawmenda danaleqi gruntisagan xeliT, gruntis gverdze dayriT | m3 | 5 |  | 0
4 |  | arsebuli d=600mm milis gawmenda danaleqi gruntisagan xeliT, gruntis gverdze dayriT | m3 | 1.4 |  | 0
5 |  | III jg gruntis damuSaveba qvabulSi 0.65m3 CamCis moc. eqskavatoriT, gruntis gverdze dayriT | m3 | 32 |  | 0
6 |  | III jg. gruntis damuSaveba qvabulSi xeliT, gruntis gverdze dayriT | m3 | 2 |  | 0
7 |  | gruntis ukuCayra 0.65m3 CamCis moc. eqskavatoriT | m3 | 57 |  | 0
8 |  | darCenili gruntis mosworeba buldozeriT m-ze gadaadgilebiT | m3 | 50.4 |  | 0
9 |  | xreSiT momzadeba arxis Zirze δ=15sm | m3 | 8.51 |  | 0
10 |  | xreSiT momzadeba arxis ferdebze δ=15sm | m2 | 29 |  | 0
11 |  | wyalgamSvebis betonis kedlebis da qimis garecxva wneviani wylis WavliT | m2 | 47 |  | 0
12 |  | kedlebis da qimis datenianeba Selesvis win | m2 | 47 |  | 0
13 |  | betonis kedlebis Selesva qviSa-cementis xsnariT sisqiT 2sm qsaipeqs-admeqsis danamatiT cementis wonis 1,5% odenobiT | m2 | 40 |  | 0
14 |  | qimis moWimva qviSa-cementis xsnariT sisqiT 2sm qsaipeqs-admeqsis danamatiT cementis wonis 1,5% odenobiT | m2 | 7 |  | 0
15 |  | arxis Ziris dabetoneba mon. betoniT B-20 W6F150 foladis badeze δ=20sm | m3 | 11.35 |  | 0
16 |  | arxis ferdebis dabetoneba mon. betoniT B-20 W6F150 foladis badeze δ=20sm | m3 | 12.91 |  | 0
17 |  | foladis badis 150/150/7/7 mm montaJi da Rirebuleba | kg | 550 |  | 0
18 |  | mon. betonis kbilebis mowyoba mag. arxis mopirkeTebul ubanze | m3 | 11.92 |  | 0
19 |  | bordiurebis mowyoba mon. betoniT mag. arxis mopirkeTebul ubanze | m3 | 1.3 |  | 0
20 |  | faris CarCos da amwe meqanizmis gawmenda rkinis jagrisiT | m2 | 2.8 |  | 0
21 |  | faris SeRebva zeTovani saRebaviT or fenad | m2 | 2.8 |  | 0
II. wyalgamSvebis gamosasvleli saTavisi
22 |  | III jg gruntis damuSaveba 0.25m3 CamCis moc. eqskavatoriT, gruntis gverdze dayriT wyalgamSvebis gamosasvlelTan Taros mosawyobad | m3 | 7 |  | 0
23 |  | III jg gruntis damuSaveba xeliT, gruntis gverdze dayriT wyalgamSvebis gamosasvlelTan Taros mosawyobad | m3 | 1 |  | 0
24 |  | III jg gruntis damuSaveba qvabulSi 0.25m3 CamCis moc. eqskavatoriT, gruntis gverdze dayriT | m3 | 32 |  | 0
25 |  | III jg gruntis damuSaveba qvabulSi xeliT, gruntis gverdze dayriT | m3 | 2 |  | 0
26 |  | gruntis ukuCayra 0.65m3 CamCis moc. eqskavatoriT | m3 | 30 |  | 0
27 |  | darCenili gruntis mosworeba buldozeriT m-ze gadaadgilebiT | m3 | 12 |  | 0
28 |  | gamosasvleli saTavisis mowyoba mon. betoniT B-20 W6F150 | m3 | 3.9 |  | 0
29 |  | arsebuli faris demontaJi | kg | 41.5 |  | 0
30 |  | SemamWidroebeli rezinis Secvla wyalgamSvebis farze | kg | 2.7 |  | 0
31 |  | arsebuli faris montaJi | kg | 40 |  | 0
|  | sul #1-80 | lari |  |  | 0
#1-81 |  | wyalgamSvebi pk848+41
I. wyalgamSvebi
1 |  | buCqnarisagan da leSqaSisagan gawmenda, xeliT Segroveba da dawva | m2 | 32 |  | 0
2 |  | arxis gawmenda danaleqi gruntisagan 0.65m3 CamCis moc. eqskavatoriT, gruntis gverdze dayriT | m3 | 35 |  | 0
3 |  | arxis gawmenda danaleqi xeliT, gruntis gverdze dayriT | m3 | 2 |  | 0
4 |  | d=700mm l=6m liTonis milis gawmenda danaleqi gruntisgan xeliT | m3 | 1.2 |  | 0
5 |  | damuSavebuli gruntis mosworeba buldozeriT m-ze gadaadgilebiT | m3 | 38.2 |  | 0
6 |  | monoliTuri betonis tumbis mowyoba B-20 W6F150 zomiT 0,4X0,4X0,5 m | m3 | 0.08 |  | 0
7 |  | rkinabetonis filis montaJi 2980X1185X200 mmMM 1 caliMM | m3 | 0.71 |  | 0
8 |  | farebis liTonis konstruqciebis gawmenda rkinis jagrisiT -2cali | m2 | 12 |  | 0
9 |  | farebis SeRebva zeTovani saRebaviT or fenad | m2 | 12 |  | 0
II. wyalgamanawilebeli Wa
10 |  | III jg. gruntis damuSaveba qvabulSi 0.25m3 CamCis moc. eqskavatoriT, gruntis gverdze dayriT | m3 | 12 |  | 0
11 |  | III jg. gruntis damuSaveba qvabulSi xeliT | m3 | 2 |  | 0
12 |  | III jg gruntis damuSaveba tranSeaSi 0.25m3 CamCis moc. eqskavatoriT, gruntis gverdze dayriT | m3 | 10 |  | 0
13 |  | III jg gruntis damuSaveba tranSeaSi xeliT, gruntis gverdze dayriT | m3 | 2 |  | 0
14 |  | gruntis ukuCayra 0.25m3 CamCis moc. eqskavatoriT | m3 | 15 |  | 0
15 |  | darCenili gruntis mosworeba buldozeriT m-ze gadaadgilebiT | m3 | 11 |  | 0
16 |  | moxreSva nagebobis qveS δ=10sm | m3 | 0.84 |  | 0
17 |  | moxreSva arxis ferdebze δ=10sm | m2 | 9.3 |  | 0
18 |  | wyalgamanawilebeli Wis Ziris dabetoneba mon. betoniT B-20 W6F150 | m3 | 0.45 |  | 0
19 |  | wyalgamanawilebeli Wis kedlis dabetoneba mon. betoniT B-20 W6F150 | m3 | 3.1 |  | 0
20 |  | arxis Ziris dabetoneba monoliTuri betoniT B-20 W6F150 δ=15sm | m3 | 0.17 |  | 0
21 |  | arxis ferdebis dabetoneba monoliTuri betoniT B-20 W6F150 δ=15sm | m3 | 1.32 |  | 0
22 |  | mon. betonis kbilis mowyoba B-20 W6F150 | m3 | 0.66 |  | 0
23 |  | bordiurebis mowyoba monoliTuri betoniT B-20 W6F150 | m3 | 0.35 |  | 0
24 |  | d=720mm δ=7mm foladis milis Cawyoba tranSeaSi | m | 2.6 |  | 0
25 |  | foladis milze d=720mm koroziis sawinaaRmdego normaluri izolaciis mowyoba | grZ.m | 2.6 |  | 0
26 |  | farebis SeRebva zeTovani saRebaviT or fenad | m2 | 8.4 |  | 0
27 |  | Sveleri #8 h=0.5 m demontaJi | kg | 3.53 |  | 0
28 |  | axali Sveleris #8 h=0.5 m montaJi | kg | 3.53 |  | 0
29 |  | b=0,92 m, h=0,92 m hC=2,4 m arsebuli faris demontaJi - 1cali | kg | 39 |  | 0
30 |  | b=1 m, h=1 m hC=2,6 m arsebuli faris demontaJi - 2c | kg | 84 |  | 0
31 |  | b=0,92 m, h=0,92 m hC=2,4 m arsebuli faris montaJi - 1cali | kg | 39 |  | 0
32 |  | b=1 m, h=1 m hC=2,6 m arsebuli faris montaJi - 2c | kg | 88.5 |  | 0
33 |  | farebze SemamWidroebeli rezinis gamocvla | kg | 12 |  | 0
34 |  | samagri detalebi | kg | 8.5 |  | 0
35 |  | siRrmuli farebis montaJi ГС 80-160у Casatanebel nawilebTan da amwe meqanizmTan erTad, 3c | kg | 463.8 |  | 0
|  | sul #1-81 | lari |  |  | 0
#1-82 |  | wyalgamSvebi pk864+82
1 |  | kvanZis teritoriaze buCqebis, lelqaSis gakafva xeliT, Segroveba da dawva | m2 | 42 |  | 0
2 |  | wyalmimRebisa da Semtboravis win danaleqi gruntis xeliT gawmenda, amwis badiaSi Cayra gverdze dayra | m3 | 6 |  | 0
3 |  | rk. betonis milis d=800mm gawmenda danaleqi gruntisagan h=0.4m da gverdze dayra | m3 | 3 |  | 0
4 |  | Semtboravis da wyalgamSvebis faris, CarCos da amwe-meqanizmis garecxva wneviani wylis WavliT | m2 | 11.8 |  | 0
5 |  | faris SeRebva zeTovani saRebaviT or fenad | m2 | 11.8 |  | 0
6 |  | Semtboravis mere dazianebuli betonis Ziris mongreva pnevmoCaquCiT, datvirTva a/TviTmclelze da gatana km | m3 | 1.6 |  | 0
7 |  | datvirTva 0.65m3 CamCis moc. EeqskavatoriT a/TviTmclelebze | m3 | 1.6 |  | 0
8 |  | nangrevebis gatana …km-ze | t | 3.84 |  | 0
9 |  | xreSiT momzadeba δ=15sm | m3 | 1.2 |  | 0
10 |  | Semtboravis mere nagebobis Ziris mowyoba mon. betoniT B-20 W6F150 | m3 | 1.6 |  | 0
11 |  | III jg. gruntis damuSaveba qvabulSi 0.65m3 CamCis moc. eqskavatoriT, gruntis gverdze dayriT | m3 | 11 |  | 0
12 |  | qvabulis saboloo damuSaveba xeliT, gruntis gverdze dayriT | m3 | 4 |  | 0
13 |  | gruntis ukuCayra qvabulSi 0.65m3 CamCis moc. eqskavatoriT | m3 | 8 |  | 0
14 |  | darCenili gruntis mosworeba buldozeriT m-mde gadaadgilebiT | m3 | 16 |  | 0
15 |  | xreSiT momzadeba betonis Wis qveS δ=10sm | m3 | 0.8 |  | 0
16 |  | Wis Ziris mowyoba mon. betoniT B-20 W6F150 δ=20sm | m3 | 0.45 |  | 0
17 |  | igive, kedlebis B-20 W6F150 δ=30sm | m3 | 3.2 |  | 0
18 |  | d=325mm δ=6mm foladis milis Cawyoba tranSeaSi l=2m 2c | m | 4 |  | 0
19 |  | d=325mm foladis milze koroziis sawinaaRmdego normaluri izolaciis mowyoba | m2 | 4 |  | 0
20 |  | farebis SeRebva zeTovani saRebaviT or fenad | m2 | 3.8 |  | 0
21 |  | rkinabetonis monoliTuri filis 2X0.5X0.15m dabetoneba B-20 W6F150 | m3 | 0.15 |  | 0
22 |  | armaturis montaJi da Rirebuleba | kg | 9.24 |  | 0
23 |  | Semtboravisa da wyalgamSvebi farebis demontaJi | kg | 186 |  | 0
24 |  | Semtboravisa da wyalgamSvebi farebis montaJi 2 cali | kg | 186 |  | 0
25 |  | SemamWidroebeli rezinis gamocvla | kg | 5.6 |  | 0
26 |  | siRrmuli faris ГС40-190у montaJi Casatanebeli nawilebiT da amwe-meqanizmebiT, 2 cali | kg | 201.2 |  | 0
|  | sul #1-82 | lari |  |  | 0
#1-83 |  | wyalgamSvebi pk886+71
1 |  | arxis gawmenda lelqaSisagan xeliT, Segroveba da dawva | m2 | 30 |  | 0
2 |  | wyalmimRebis win gawmenda danaleqi gruntisagan 0.65m3 CamCis moc. eqskavatoriT, gruntis gverdze dayriT | m3 | 4.5 |  | 0
3 |  | III jg. gruntis damuSaveba mag. arxSi 0.65m3 CamCis moc. eqskavatoriT, gverdze dayriT | m3 | 59.2 |  | 0
4 |  | gruntis saboloo damuSaveba mag. arxSi xeliT, gverdze dayriT | m3 | 7.5 |  | 0
5 |  | III jg. gruntis damuSaveba qvabulSi 0.65m3 CamCis moc. eqskavatoriT, gverdze dayriT | m3 | 11.5 |  | 0
6 |  | III jg. gruntis damuSaveba qvabulSi xeliT, gruntis gverdze dayriT | m3 | 1.5 |  | 0
7 |  | gruntis ukuCayra 0.65m3 CamCis moc. eqskavatoriT | m3 | 11.4 |  | 0
8 |  | III jg. gruntis damuSaveba tranSeaSi 0.65m3 CamCis moc. eqskavatoriT kbilis mosawyobad, gruntis gverdze dayriT | m3 | 37 |  | 0
9 |  | III jg. gruntis damuSaveba tranSeaSi xeliT, gruntis gverdze dayriT | m3 | 1.7 |  | 0
10 |  | gruntis ukuCayra 0.65m3 CamCis moc. eqskavatoriT | m3 | 27.7 |  | 0
11 |  | III jg. gruntis damuSaveba tranSeaSi 0.65m3 CamCis moc. eqskavatoriT gverdze dayriT d=426mm milis Casawyobad | m3 | 30 |  | 0
12 |  | III jg. gruntis damuSaveba tranSeaSi xeliT, gruntis gverdze dayriT | m3 | 3 |  | 0
13 |  | gruntis ukuCayra tranSeaSi 0.65m3 CamCis moc. eqskavatoriT | m3 | 31.5 |  | 0
14 |  | gamyvani arxis gawmenda danaleqi gruntisagan 0.65m3 CamCis moc. eqskavatoriT, gverdze dayriT | m3 | 8 |  | 0
15 |  | darCenili gruntis gadaadgileba buldozeriT m-ze gadaadgilebiT | m3 | 93.3 |  | 0
16 |  | arsebuli betonis wyalmimRebis mongreva pnevmoCaquCiT, datvirTva a/TviTmclelze da gatana km-ze | m3 | 4.1 |  | 0
17 |  | datvirTva 0.65m3 CamCis moc. EeqskavatoriT a/TviTmclelebze | m3 | 4.1 |  | 0
18 |  | nangrevebis gatana km-ze | t | 9.84 |  | 0
19 |  | dazianebuli faris gatana km-ze dasawyobebiT | t | 0.079 |  | 0
20 |  | arsebuli d=400mm azbocementis milis demontaJi | m | 11 |  | 0
21 |  | milebis gatana km-ze dasawyobebiT | t | 0.6853 |  | 0
22 |  | moxreSva nagebobis Zirze δ=15sm | m3 | 6.9 |  | 0
23 |  | moxreSva nagebobis ferdebze δ=15sm | m2 | 39.3333 |  | 0
24 |  | arxis Ziris mowyoba mon. betoniT B-20 W6F150 armaturis badeze δ=20sm | m3 | 9.2 |  | 0
25 |  | arxis ferdebis mowyoba mon. betoniT B-20 W6F150 armaturis badeze δ=20sm | m3 | 7.9 |  | 0
26 |  | foladis bade 150/150/7/7 | kg | 368.5 |  | 0
27 |  | kbilis mowyoba mon. betoniT B-20 W6F150 δ=40sm | m3 | 8.7 |  | 0
28 |  | bordiuris mowyoba mag. arxze mon. betoniT B-20 W6F150 δ=15sm | m3 | 1.3 |  | 0
29 |  | wyalmimRebi saTavisis kedlebis mowyoba mon. betoniT B-20 W6F150 | m3 | 2.3 |  | 0
30 |  | wyalmimRebis saTavisis Ziris mowyoba mon. betoniT B-20 W6F150 | m3 | 1.1 |  | 0
31 |  | wyalmimRebi saTavisis kbilis mowyoba mon. betoniT B-20 W6F150 | m3 | 1.32 |  | 0
32 |  | milsadenis bolos kedlis mowyoba mon. betoniT B-20 W6F150 | m3 | 2.6 |  | 0
33 |  | d=426mm δ=6mm foladis milis Cawyoba tranSeaSi | m | 9.2 |  | 0
34 |  | d=426mm foladis milze koroziis sawinaaRmdego normaluri izolaciis mowyoba | grZ.m | 9.2 |  | 0
35 |  | faris SeRebva zeTovani saRebaviT or fenad | m2 | 2.4 |  | 0
36 |  | dazianebuli faris demontaJi | kg | 79 |  | 0
37 |  | siRrmuli faris ГС40-260у montaJi Casatanebel nawilebTan da amwe meqanizmTan erTad, 1 cali | kg | 117.5 |  | 0
|  | sul #1-83 | lari |  |  | 0
#1-84 |  | wyalgamSvebi SemtboraviT pk894+00
1 |  | kvanZis teritoriaze lelqaSis Segroveba da dawva | m2 | 15 |  | 0
2 |  | III jg. gruntis damuSaveba qvabulSi kbilis qveS 0.65m3 CamCis moc. eqskavatoriT, gruntis gverdze dayriT | m3 | 14 |  | 0
3 |  | qvabulis saboloo damuSaveba xeliT, gruntis gverdze dayriT | m3 | 0.3 |  | 0
4 |  | gruntis ukuCayra qvabulSi 0.65m3 CamCis moc. eqskavatoriT | m3 | 12 |  | 0
5 |  | d=400mm milis gawmenda xeliT V=0.7m3 | m | 17 |  | 0
6 |  | darCenili da adre bermaze dayrili gruntiT kedlis ukan sicarielis Sevseba 0.65m3 CamCis moc. eqskavatoriT | m3 | 9 |  | 0
7 |  | wyalgamSvebi faris CamCis amwe meq. garecxva wylis WavliT | m2 | 6.5 |  | 0
8 |  | faris SeRebva zeTovani saRebaviT or fenad | m2 | 6.5 |  | 0
9 |  | Semtboravis mere dazianebuli betonis Ziris mongreva pnevmoCaquCiT, datvirTva a/TviTmclelze da gatana km-ze | m3 | 2.2 |  | 0
10 |  | datvirTva 0.65m3 CamCis moc. EeqskavatoriT a/TviTmclelebze | m3 | 2.2 |  | 0
11 |  | nangrevebis gatana .km-ze | t | 5.28 |  | 0
12 |  | xreSiT momzadeba δ=15sm | m3 | 2 |  | 0
13 |  | Semtboravis mere nagebobis Ziris mowyoba mon. betoniT B-20 W6F150 | m3 | 2.7 |  | 0
14 |  | kbilis mowyoba mon. betoniT B-20 W6F150 δ=0.4m | m3 | 2.2 |  | 0
15 |  | rkinabetonis monoliTuri filis 2X0.5X0.15m dabetoneba B-20 W6F150 | m3 | 0.15 |  | 0
16 |  | armaturis dayeneba da Rirebuleba | kg | 9.24 |  | 0
17 |  | wyalgamSvebi faris demontaJi-montaJi | kg | 70 |  | 0
18 |  | SemamWidroebeli rezinis gamocvla | kg | 2.9 |  | 0
|  | sul #1-84 | lari |  |  | 0
#1-85 |  | swrafdeni pk913+41
1 |  | buCqnarisagan gawmenda, xeliT Segroveba da dawva | m2 | 150 |  | 0
2 |  | d=80sm diametris kunZis amoZirkva | c | 1 |  | 0
3 |  | dazianebuli betonis kedlis dangreva pnevmoCaquCebiT, datvirTva a/TviTmclelze 0.65m3 CamCis moc. eqskavatoriT | m3 | 1.2 |  | 0
4 |  | dazianebuli betonis Ziris dangreva galereis gamosasvlelSi pnevmoCaquCebiT | m3 | 0.3 |  | 0
5 |  | natexebis datvirTva a/TviTmclelze 0.65m3 CamCis moc. eqskavatoriT | m3 | 1.5 |  | 0
6 |  | gatana km-ze | t | 3.6 |  | 0
7 |  | III jg. gruntis damuSaveba tranSeaSi 0.65m3 CamCis moc. eqskavatoriT, gruntis gverdze dayriT | m3 | 35 |  | 0
8 |  | III jg. gruntis damuSaveba arxis Zirze da ferdebze 0.65m3 CamCis moc. eqskavatoriT, gverdze dayriT | m3 | 29 |  | 0
9 |  | igive, xeliT | m3 | 15 |  | 0
10 |  | gruntis ukuCayra eqskavatoriT CamCis moculobiT 0.65m3 | m3 | 34 |  | 0
11 |  | darCenili gruntis adgilze mosworeba buldozeriT m-ze gadaadgilebiT | m3 | 45 |  | 0
12 |  | xreSiT momzadeba arxis Zirze δ=15sm | m3 | 15.5 |  | 0
13 |  | xreSiT momzadeba arxis ferdebze δ=15sm | m2 | 115.5 |  | 0
14 |  | burRilebis mowyoba betonis kedelSi Ø-20mm ankerebis Casamagreblad | c | 7 |  | 0
15 |  | Ø=16mm l=600mm foladis ankerebis Camagreba burRilebSi n=7c Σl=4.2m | kg | 6.6 |  | 0
16 |  | burRilebis Sevseba polimercementis duRabiT | m3 | 0.00024 |  | 0
17 |  | kedlis dabetoneba mon. betoniT B-20 W6F150 | m3 | 1.1 |  | 0
18 |  | arxis Ziris dabetoneba galereis SesasvlelSi mon. betoniT B-20 W6F150 δ=15sm armaturis badeze 150/150/7/7mm | m3 | 16.4 |  | 0
19 |  | arxis ferdebis dabetoneba galereis SesasvlelSi mon. betoniT B-20 W6F150 δ=15sm armaturis badeze 150/150/7/7mm | m3 | 17.3 |  | 0
20 |  | bordiurebis mowyoba mon. betoniT B-20 W6F150 b=50sm δ=15sm | m3 | 2 |  | 0
21 |  | kbilebis mowyoba mon. betoniT B-20 W6F150 b=0.4m h=1.0m | m3 | 9.4 |  | 0
22 |  | galereis gamosasvlelTan deformirebuli betonis blokis 0.8х0.8х0.3m demontaJi da montaJi qviSa-cementis xsnarze 1 cali | m3 | 0.192 |  | 0
23 |  | Rrmulis Sevseba mon. betoniT galereis gamosasvlelTan B-20 W6F150 | m3 | 0.16 |  | 0
24 |  | galereis gasasvlelTan oTxkuTxa kveTis arxis Ziris dabetoneba mon. betoniT B-20 W6F150 δ=15sm armaturis badeze 150/150/7/7mm | m3 | 0.6 |  | 0
25 |  | armaturis bade 150/150/7/7 | kg | 956.8 |  | 0
|  | sul #1-85 | lari |  |  | 0
#1-86 |  | tipiuri nagebobebi magistralur arxze
1 | t-1 | wyalgamSvebi t-1 | c | 3 | 0 | 0
2 | t-2 | wyalgamSvebi t-2 | c | 7 | 0 | 0
3 | t-3 | wyalgamSvebi t-3 | c | 9 | 0 | 0
4 | t-4 | Semtboravi nageboba mag. arxze (Q=15m3/wm) | c | 5 | 0 | 0
5 | t-5 | Semtboravi nageboba mag. arxze (Q=6m3/wm) | c | 7 | 0 | 0
6 | t-6 | Semtboravi nageboba mag. arxze (Q=3m3/wm) | c | 6 | 0 | 0
|  | sul #1-86 | lari |  |  | 0
|  | jami #1 | lari |  |  | 0
#2 |  | xidebi da RvarsaSvebi magistralur arxze
#2-1 |  | RvarsaSvi pk402+14
1 |  | arxis gawmenda nagebobis qveS danaleqi gruntisagan xeliT, orjer gadayriT | m3 | 11 |  | 0
2 |  | gruntis Cayra amwis badiaSi xeliT da bermaze dayra | m3 | 11 |  | 0
3 |  | bermaze dayrili gruntis datvirTva 0.25m3 CamCis moc. eqskavatoriT a/TviTmclelze | m3 | 11 |  | 0
4 |  | gruntis gatana km-ze | t | 20.9 |  | 0
5 |  | arxis Ziris moxreSva RvarsaSvis qveS δ=15sm | m3 | 7 |  | 0
6 |  | RvarsaSvis Ziris mopirkeTebis aRdgena mon. betoniT B-20W6F150 | m3 | 12 |  | 0
7 |  | RvarsaSvis zedapiris gawmenda buldozeriT, gruntis m-ze gadaadgilebiT | m3 | 12 |  | 0
8 |  | III jg. gruntis damuSaveba burjis garSemo qvabulSi xeliT, gruntis gverdze dayriT | m3 | 2 |  | 0
9 |  | gruntis ukuCayra xeliT | m3 | 2 |  | 0
10 |  | darCenili gruntis datvirTva a/TviTmclelze 0.65m3 CamCis moc. eqskavatoriT | m3 | 12 |  | 0
11 |  | gruntis gatana km-ze | t | 22.8 |  | 0
12 |  | RvarsaSvis Sua burjis damjdari (mowyvetili) nawilis damtvreva xelis pnevmoCaquCiT | m3 | 2.5 |  | 0
13 |  | RvarsaSvis parapetebis mongreva xelis pnevmoCaquCiT | m3 | 1.7 |  | 0
14 |  | namsxvrevebis datvirTva a/TviTmclelze 0.65m3 CamCis moc. eqskavatoriT a/TviTmclelze | m3 | 4.2 |  | 0
15 |  | namsxvrevebis gatana km-ze | m3 | 10.08 |  | 0
16 |  | burjebis tanSi Ø30mm burRilebis mowyoba or rigad bijiT 25sm, h=25sm | c | 24 |  | 0
17 |  | RvarsaSvis filaSi burRilebis mowyoba bijiT 25sm erT rigad h=20sm | c | 68 |  | 0
17 |  | armaturis ankerebi Ø20mm l=0.5m, n=24c; l=1.2m, n=68c | kg | 231.19 |  | 0
18 |  | armaturis ankerebis Camagreba webo-cementiT | m3 | 0.016 |  | 0
19 |  | RvarsaSvis zedapirze xvretis mowyoba xelis pnevmoCaquCiT burjis betonirebisaTvis | m3 | 0.1 |  | 0
20 |  | xvretis amovseba mon. betoniT B-20 W6F150 | m3 | 0.1 |  | 0
21 |  | Sua burjis Camotexili nawilis aRdgena monoliTuri betoniT B20 W6F150 | m3 | 2.5 |  | 0
22 |  | RvarsaSvis qveS dazianebuli mopirkeTebis aRdgena mon. betoniT B20W6F150 | m3 | 13.5 |  | 0
23 |  | parapetebis mowyoba monoliTuri betoniT B20W6F150 armaturis badeze 150/150/7/7 | m3 | 2 |  | 0
24 |  | armaturis bade 150/150/7/7 | kg | 68.96 |  | 0
25 |  | RvarsaSvis zedapiris burjebis da frTebis qimebTan erTad garecxva wneviani wylis WavliT | m2 | 201 |  | 0
26 |  | zedapirebis datenianeba samuSaos dawyebis win | m2 | 201 |  | 0
27 |  | burjebze da RvarsaSvis frTebze Camotexilebis da Rrmulebis amovseba mon. betoniT B20W6F150 | m3 | 0.5 |  | 0
28 |  | RvarsaSvis burjebis zedapirebis Selesva qviSa-cementis xsnariT qsiapeqs-admiqsis danamatiT (cementis wonis 1.5% odenobiT) sisqiT 2sm | m2 | 56 |  | 0
29 |  | RvarsaSvis frTebis zedapirebis Selesva qviSa-cementis xsnariT qsiapeqs-admiqsis danamatiT (cementis wonis 1.5% odenobiT) sisqiT 2sm | m2 | 131 |  | 0
30 |  | RvarsaSvis frTebis qimis moWimva qviSa-cementis xsnariT qsiapeqs-admiqsis danamatiT (cementis wonis 1.5% odenobiT) sisqiT 2sm | m2 | 14 |  | 0
|  | sul #2-1 | lari |  |  | 0
#2-2 |  | RvarsaSvi pk408+58
1 |  | buCqnaris gakafva xeliT, Segroveba, dawva | m2 | 2 |  | 0
2 |  | arxis gawmenda nagebobis qveS danaleqi gruntisagan xeliT, orjer gadayriT | m3 | 15 |  | 0
3 |  | gruntis Cayra amwis badiaSi xeliT da bermaze dayra | m3 | 15 |  | 0
4 |  | bermaze dayrili gruntis datvirTva 0.25m3 CamCis moc. eqskavatoriT a/TviTmclelze | m3 | 15 |  | 0
5 |  | gruntis gatana km-ze | t | 28.5 |  | 0
6 |  | arxis Ziris moxreSva RvarsaSvis qveS δ=15sm | m3 | 6 |  | 0
7 |  | RvarsaSvis Ziris mopirkeTebis aRdgena mon. betoniT B-20W6F150 | m3 | 12 |  | 0
8 |  | III jg. gruntis damuSaveba buldozeriT xidis saval nawilze δ=0.3m | m3 | 12 |  | 0
9 |  | igive, xeliT | m3 | 3 |  | 0
10 |  | gruntis datvirTva 0.25m3 CamCis moc. eqskavatoriT a/TviTmclelze | m3 | 15 |  | 0
11 |  | gatana km-ze | t | 28.5 |  | 0
12 |  | mon. betonis parapetis mongreva xelis pnevmoCaquCiT | m3 | 0.65 |  | 0
13 |  | mongreuli betonis datvirTva xeliT a/TviTmclelze gazidva km-ze | m3 | 0.65 |  | 0
14 |  | gazidva km-ze | t | 1.56 |  | 0
15 |  | burRilebis mowyoba parapetis aRdgenisaTvis Ø30 h=15sm, biji 25sm 32cali | c | 32 |  | 0
16 |  | Ø20 armaturis ankerebis mowyoba l=1.22m 32cali | kg | 34.7 |  | 0
17 |  | ankerebis Camagreba webo-cementiT | m3 | 0.0004 |  | 0
18 |  | armaturis badis mowyoba 150/150/7/7 | kg | 38.8 |  | 0
19 |  | mon. betoniT parapetis mowyoba h=1.12m, δ=0.2m, l=8m, δ=0.2m W6F150 | m3 | 1.8 |  | 0
20 |  | mon. betoniT RvarsaSvis qveS Rrmulebis amovseba W6F150 | m3 | 8 |  | 0
21 |  | RvarsaSvis parapetis da frTebis garecxva wneviani wylis WavliT | m2 | 150.8 |  | 0
22 |  | zedapirebis datenianeba samuSaos dawyebis win | m2 | 150.8 |  | 0
23 |  | RvarsaSvis parapetis da frTebis Selesva qviSa-cementis xsnariT δ=2sm qsaipeqs-admeqsis danamatiT cementis wonis 1.5% | m2 | 140 |  | 0
24 |  | xidis parapetis da frTebis moWimva qviSa-cementis xsnariT δ=2sm qsaipeqs-admeqsis danamatiT cementis wonis 1.5% | m2 | 10.8 |  | 0
25 |  | burRilebis mowyoba Sua burjis orive mxares Ø20 h=0.2m, biji 25sm 2.5m sigrZeze | c | 30 |  | 0
26 |  | Ø12 armaturis ankerebis mowyoba l=0.25m | kg | 6.7 |  | 0
27 |  | ankerebis Camagreba webo-cementis xsnariT | m3 | 0.001 |  | 0
28 |  | armaturis badis mowyoba burjis orive mxares 100/100/5/5 | kg | 43.1 |  | 0
29 |  | burjis orive mxares torkretireba δ=7sm | m2 | 10 |  | 0
30 |  | torkretis xsnaris momzadeba (Mmikrosilika 8%, geleniumi 1.2%) | m3 | 0.7 |  | 0
31 |  | xidis Sua burjSi wneviT mon. betonis xsnariT amovseba B-25 W6F150 | m3 | 0.1 |  | 0
|  | sul #2-2 | lari |  |  | 0
#2-3 |  | RvarsaSvi pk413+76
1 |  | arxis gawmenda nagebobis qveS danaleqi gruntisagan xeliT orjeradi gadayriT | m3 | 35.6 |  | 0
2 |  | gruntis Cayra amwis badiaSi xeliT da bermaze dayra | m3 | 35.6 |  | 0
3 |  | bermaze dayrili gruntis datvirTva 0,25m3 CamCis moc. eqskavatoriT a/TviTmclelze | m3 | 35.6 |  | 0
4 |  | gruntis gatana km-ze gadaadgilebiT | t | 67.6 |  | 0
5 |  | RvarsaSvis kedlebis, parapetisa da frTebis kedlebisa da qimis garecxva wneviani wylis WavliT | m2 | 139.8 |  | 0
6 |  | Selesvamde kedlebis datenianeba | m2 | 139.8 |  | 0
7 |  | RvarsaSvis kedlebis, parapetisa da frTebis kedlebis Selesva qviSa-cementis xsnariT qsaipeqs admiqsis danamatiT cementis wonis 1.5%. d=2sm | m2 | 112.4 |  | 0
8 |  | parapetisa da frTebis qimis moWimva qviSa-cementis xsnariT qsaipeqs admiqsis danamatiT cementis wonis 1.5%. d=2sm | m2 | 27.4 |  | 0
9 |  | arxis Ziris moxreSva RvarsaSvis qveS d=15sm | m3 | 12 |  | 0
10 |  | RvarsaSvis qveS mopirkeTebis aRdgena mon. betoniT B-20 W6 F150 | m3 | 24 |  | 0
|  | sul #2-3 | lari |  |  | 0
#2-4 |  | RvarsaSvi pk425+93
1 |  | arxis gawmenda nagebobis qveS danaleqi gruntisagan xeliT orjeradi gadayriT | m3 | 16 |  | 0
2 |  | gruntis Cayra amwis badiaSi xeliT da bermaze dayra | m3 | 16 |  | 0
3 |  | bermaze dayrili gruntis datvirTva 0,25m3 CamCis moc. eqskavatoriT a/TviTmclelze | m3 | 16 |  | 0
4 |  | gruntis gatana km-ze gadaadgilebiT | t | 30.4 |  | 0
5 |  | RvarsaSvis kedlebis, parapetisa da frTebis kedlebisa da qimis garecxva wneviani wylis WavliT | m2 | 74.5 |  | 0
6 |  | Selesvamde kedlebis datenianeba | m2 | 74.5 |  | 0
7 |  | RvarsaSvis kedlebis, parapetisa da frTebis kedlebis Selesva qviSa-cementis xsnariT qsaipeqs admiqsis danamatiT cementis wonis 1.5%. d=2sm | m2 | 67 |  | 0
8 |  | parapetisa da frTebis qimis moWimva qviSa-cementis xsnariT qsaipeqs admiqsis danamatiT cementis wonis 1.5%. d=2sm | m2 | 7.5 |  | 0
9 |  | arxis Ziris moxreSva RvarsaSvis qveS d=15sm | m3 | 6 |  | 0
10 |  | RvarsaSvis qveS mopirkeTebis aRdgena mon. betoniT B-20 W6 F150 | m3 | 12 |  | 0
|  | sul #2-4 | lari |  |  | 0
#2-5 |  | RvarsaSvi pk428+42
1 |  | arxis gawmenda nagebobis qveS danaleqi gruntisagan xeliT, orjer gadayriT | m3 | 12 |  | 0
2 |  | gruntis Cayra amwis badiaSi xeliT da bermaze dayra | m3 | 12 |  | 0
3 |  | bermaze dayrili gruntis datvirTva 0.25m3 CamCis moc. eqskavatoriT a/TviTmclelze | m3 | 12 |  | 0
4 |  | gruntis gatana km-ze | t | 22.8 |  | 0
5 |  | arxis Ziris moxreSva RvarsaSvis qveS δ=15sm | m3 | 6 |  | 0
6 |  | mon. betoniT RvarsaSvis dazianebuli Ziris aRdgena B-20 W6F150 | m3 | 11.5 |  | 0
7 |  | RvarsaSvis zedapiris gawmenda buldozeriT, gruntis m-ze gadaadgilebiT | m3 | 11 |  | 0
8 |  | RvarsaSvis parapetebis mongreva xelis pnevmoCaquCiT | m3 | 1.6 |  | 0
9 |  | nangrevebis datvirTva 0.65m3 CamCis moc. EeqskavatoriT a/TviTmclelebze | m3 | 1.6 |  | 0
10 |  | nangrevebis gatana …km-ze | t | 3.84 |  | 0
11 |  | RvarsaSvis filaSi burRilebis mowyoba bijiT 25sm erT rigad h=20sm | c | 68 |  | 0
12 |  | armaturis ankerebi Ø20mm l=1.2m, n=34c | kg | 201.55 |  | 0
13 |  | armaturis ankerebis Camagreba webo-cementiT | m3 | 0.012 |  | 0
14 |  | parapetebis mowyoba monoliTuri betoniT B20W6F150 foladis badeze 150/150/7/7 | m3 | 2 |  | 0
15 |  | foladis badis 150/150/7/7 montaJi | kg | 68.96 |  | 0
16 |  | RvarsaSvis frTebis zedapirebis qimebTan erTad garecxva wneviani wylis WavliT | m2 | 92 |  | 0
17 |  | zedapirebis datenianeba samuSaos dawyebis win | m2 | 92 |  | 0
18 |  | RvarsaSvis frTebis zedapirebis Selesva qviSa-cementis xsnariT qsiapeqs-admiqsis danamatiT (cementis wonis 1.5% odenobiT) sisqiT 2sm | m2 | 86 |  | 0
19 |  | RvarsaSvis frTebis qimis moWimva qviSa-cementis xsnariT qsiapeqs-admiqsis danamatiT (cementis wonis 1.5% odenobiT) sisqiT 2sm | m2 | 6 |  | 0
|  | sul #2-5 | lari |  |  | 0
#2-6 |  | RvarsaSvi pk431+12
1 |  | arxis gawmenda nagebobis qveS danaleqi gruntisagan xeliT orjeradi gadayriT | m3 | 32.6 |  | 0
2 |  | gruntis Cayra amwis badiaSi xeliT da bermaze dayra | m3 | 32.6 |  | 0
3 |  | bermaze dayrili gruntis datvirTva 0,25m3 CamCis moc. eqskavatoriT a/TviTmclelze | m3 | 32.6 |  | 0
4 |  | gruntis gatana km-ze gadaadgilebiT | t | 62 |  | 0
5 |  | RvarsaSvis kedlebis, parapetisa da frTebis kedlebisa da qimis garecxva wneviani wylis WavliT | m2 | 74 |  | 0
6 |  | Selesvamde kedlebis datenianeba | m2 | 74 |  | 0
7 |  | RvarsaSvis kedlebis, parapetisa da frTebis kedlebis Selesva qviSa-cementis xsnariT qsaipeqs admiqsis danamatiT cementis wonis 1.5%. d=2sm | m2 | 62.5 |  | 0
8 |  | parapetisa da frTebis qimis moWimva qviSa-cementis xsnariT qsaipeqs admiqsis danamatiT cementis wonis 1.5%. d=2sm | m2 | 11.5 |  | 0
9 |  | arxis Ziris moxreSva RvarsaSvis qveS d=15sm | m3 | 9.7 |  | 0
10 |  | RvarsaSvis qveS mopirkeTebis aRdgena mon. betoniT B-20 W6 F150 | m3 | 19.4 |  | 0
|  | sul #2-6 | lari |  |  | 0
#2-7 |  | RvarsaSvi pk440+21
1 |  | arxis gawmenda nagebobis qveS danaleqi gruntisagan xeliT orjeradi gadayriT | m3 | 14 |  | 0
2 |  | gruntis Cayra amwis badiaSi xeliT da bermaze dayra | m3 | 14 |  | 0
3 |  | bermaze dayrili gruntis datvirTva 0,25m3 CamCis moc. eqskavatoriT a/TviTmclelze | m3 | 14 |  | 0
4 |  | gruntis gatana km-ze gadaadgilebiT | t | 26.6 |  | 0
5 |  | RvarsaSvis kedlebis, parapetisa da frTebis kedlebisa da qimis garecxva wneviani wylis WavliT | m2 | 149 |  | 0
6 |  | Selesvamde kedlebis datenianeba | m2 | 149 |  | 0
7 |  | RvarsaSvis kedlebis, parapetisa da frTebis kedlebis Selesva qviSa-cementis xsnariT qsaipeqs admiqsis danamatiT cementis wonis 1.5%. d=2sm | m2 | 132.3 |  | 0
8 |  | parapetisa da frTebis qimis moWimva qviSa-cementis xsnariT qsaipeqs admiqsis danamatiT cementis wonis 1.5%. d=2sm | m2 | 16.7 |  | 0
9 |  | arxis Ziris moxreSva RvarsaSvis qveS d=15sm | m3 | 7 |  | 0
10 |  | RvarsaSvis qveS mopirkeTebis aRdgena mon. betoniT B-20 W6 F150 | m3 | 14 |  | 0
|  | sul #2-7 | lari |  |  | 0
#2-8 |  | RvarsaSvi pk448+97
1 |  | arxis gawmenda nagebobis qveS danaleqi gruntisagan xeliT orjeradi gadayriT | m3 | 16 |  | 0
2 |  | gruntis Cayra amwis badiaSi xeliT da bermaze dayra | m3 | 16 |  | 0
3 |  | bermaze dayrili gruntis datvirTva 0,25m3 CamCis moc. eqskavatoriT a/TviTmclelze | m3 | 16 |  | 0
4 |  | gruntis gatana km-ze gadaadgilebiT | t | 30.4 |  | 0
5 |  | RvarsaSvis kedlebis, parapetisa da frTebis kedlebisa da qimis garecxva wneviani wylis WavliT | m2 | 138 |  | 0
6 |  | Selesvamde kedlebis datenianeba | m2 | 138 |  | 0
7 |  | RvarsaSvis kedlebis, parapetisa da frTebis kedlebis Selesva qviSa-cementis xsnariT qsaipeqs admiqsis danamatiT cementis wonis 1.5%. d=2sm | m2 | 120.7 |  | 0
8 |  | parapetisa da frTebis qimis moWimva qviSa-cementis xsnariT qsaipeqs admiqsis danamatiT cementis wonis 1.5%. d=2sm | m2 | 17.5 |  | 0
9 |  | arxis Ziris moxreSva RvarsaSvis qveS d=15sm | m3 | 6 |  | 0
10 |  | RvarsaSvis qveS mopirkeTebis aRdgena mon. betoniT B-20 W6 F150 | m3 | 12.5 |  | 0
|  | sul #2-8 | lari |  |  | 0
#2-9 |  | xidi pk458+78
1 |  | gruntis Cayra amwis badiaSi xeliT da bermaze dayra | m3 | 35 |  | 0
2 |  | bermaze dayrili gruntis datvirTva 0.25m3 CamCis moc. eqskavatoriT a/TviTmclelze | m3 | 35 |  | 0
3 |  | gruntis gatana km-ze | t | 66.5 |  | 0
4 |  | SesasvlelTan gzis betonis bordiuris aRsadgenad (3.9m) gamosasvlelTan axali bordiuris (11.3m) da damcavi moajirebis parapetebis (22.6m) mosawyobad xvretebis mowyoba ankerebisaTvis Ø20mm l=20sm biji 50sm | c | 73 |  | 0
5 |  | ankerebis mowyoba armaturiT Ø12mm | kg | 26.5 |  | 0
6 |  | xvretebis Sevseba webocementis xsnariT | m3 | 0.002 |  | 0
7 |  | mon. betoniT B-20 W6F150 bordiurebis (0.2X0.2X15.2)m da gzis orive mxares damcavi moajirebis parapetebis mowyoba (0.3X0.2X22.6)m | m3 | 2.1 |  | 0
8 |  | fexiT gadasasvlelebze Camtvreuli Rrmulebis Sevseba mon. betoniT B-20 W6F150 | m3 | 1.5 |  | 0
9 |  | xidis burjebis kedlebis, fexiT gadasasvlelebis, xidis parapetebis da bordiurebis zedapirebis garecxva wneviani wylis WavliT | m2 | 84 |  | 0
10 |  | burjebis kedlebis, xidis parapetebis fexiT gadasasvlelebis da bordiurebis zedapirebis datenianeba Selesvamde | m2 | 84 |  | 0
11 |  | fexiT gadasasvlelebis da bordiurebis zedapirebis moWimva qviSa-cementis xsnariT qsaipeqs-admiqsis danamatiT cementis wonis 1.5%) δ=2sm | m2 | 16.6 |  | 0
12 |  | burjebis kedlebis (40.8m2), xidis parapetebis (23.6m2) da bordiurebis 6m2) zedapirebis Selesva qviSa-cementis xsnariT qsaipeqs-admiqsis danamatiT cementis wonis 1.5%) δ=2sm | m2 | 67.4 |  | 0
13 |  | foladis moajiris SeRebva zeTovani saRebaviT 2-jer | m2 | 9 |  | 0
14 |  | fexiT gadasasvlelisaTvis foladis milkvadratebiT damcavi moajiris mowyoba 60X40 δ=3mm | kg | 195.6 |  | 0
15 |  | milkvadrati 60X40 δ=3mm | kg | 75.4 |  | 0
16 |  | igive 40X40 δ=3mm | kg | 85.7 |  | 0
17 |  | igive 25X25 δ=3mm | kg | 34.5 |  | 0
|  | sul #2-9 | lari |  |  | 0
#2-10 |  | xidi pk459+40
1 |  | buCqnaris (ekal-bardebis) moWra, Segroveba da dawva | m2 | 35 |  | 0
2 |  | xidis saval nawilze III jg gruntisagan gawmenda xeliT | m3 | 7 |  | 0
3 |  | gruntis a/TviTmclelze datvirTva 0.25m3 CamCis moc. eqskavatoriT | m3 | 7 |  | 0
4 |  | gruntis gatana km-ze | t | 13.3 |  | 0
5 |  | arsebuli foladis milebisagan d=120mm mowyobili moajiris SeRebva zeTovani saRebaviT or fenad l=24m | m2 | 11 |  | 0
6 |  | arxis gawmenda nagebobis qveS danaleqi gruntisagan xeliT, orjer gadayriT | m3 | 8 |  | 0
7 |  | gruntis Cayra amwis badiaSi xeliT da bermaze dayra | m3 | 8 |  | 0
8 |  | bermaze dayrili gruntis datvirTva 0.25m3 CamCis moc. eqskavatoriT a/TviTmclelze | m3 | 8 |  | 0
9 |  | gruntis gatana km-ze | t | 15.2 |  | 0
|  | sul #2-10 | lari |  |  | 0
#2-11 |  | RvarsaSvi pk459+60
1 |  | arxis gawmenda nagebobis qveS danaleqi gruntisagan xeliT, orjer gadayriT | m3 | 9 |  | 0
2 |  | gruntis Cayra amwis badiaSi xeliT da bermaze dayra | m3 | 9 |  | 0
3 |  | bermaze dayrili gruntis datvirTva 0.25m3 CamCis moc. eqskavatoriT a/TviTmclelze | m3 | 9 |  | 0
4 |  | gruntis gatana km-ze | t | 17.1 |  | 0
5 |  | arxis Ziris moxreSva RvarsaSvis qveS δ=15sm | m3 | 6 |  | 0
6 |  | RvarsaSvis Ziris mopirkeTebis aRdgena mon. betoniT B-20W6F150 | m3 | 11.5 |  | 0
7 |  | III jg. gruntis damuSaveba qvabulSi xeliT, gruntis gverdze dayriT | m3 | 18 |  | 0
8 |  | III jg. gruntis damuSaveba tranSeaSi 0.65m3 CamCis moculobis eqskavatoriT, gruntis gverdze dayriT | m3 | 156 |  | 0
9 |  | RvarsaSvis zedapiris gawmenda danaleqi gruntisagan xeliT, gverdze dayriT | m3 | 6 |  | 0
10 |  | gruntis ukuCayra xeliT | m3 | 16 |  | 0
11 |  | darCenili gruntis datvirTva a/TviTmclelze | m3 | 164 |  | 0
12 |  | gruntis gatana km-ze | t | 311.6 |  | 0
13 |  | xreSiT momzadeba mopirkeTebuli ubnis Zirze δ=15sm | m3 | 11 |  | 0
14 |  | RvarsaSvis Ziris, parapetebis, mimmarTveli frTebis da maTi qimebis garecxva wneviani wylis WavliT | m2 | 102 |  | 0
15 |  | zedapirebis datenianeba samuSaoebis dawyebis win | m2 | 102 |  | 0
16 |  | RvarsaSvis parapetebis mimmarTveli frTebis Selesva qviSa-cementis xsnariT qsaipeqs-admiqsis danamatiT (1.5% cementis wonis odenobiT) δ=2sm | m2 | 91 |  | 0
17 |  | parapetebis da mimmarTveli frTebis qimis moWimva qviSa-cementis xsnariT qsaipeqs-admiqsis danamatiT (1.5% cementis wonis odenobiT) δ=2sm | m2 | 11 |  | 0
18 |  | RvarsaSvis Ziris mowyoba mon. betoniT B-20 W6F150 δ=15sm, foladis badeze 150/150/7/7 | m3 | 17.2 |  | 0
19 |  | mon. betonis B-20 W6F150 kbilebis mowyoba | m3 | 5.2 |  | 0
20 |  | foladis bade 150/150/7/7 | kg | 507.6 |  | 0
|  | sul #2-11 | lari |  |  | 0
#2-12 |  | RvarsaSvi pk464+90
1 |  | RvarsaSvis teritoriaze buCqaris gakafva, Segroveba da dawva | m2 | 80 |  | 0
2 |  | xis moWra d=30sm | c | 1 |  | 0
3 |  | xeebis moWra d=10sm | c | 7 |  | 0
4 |  | d=30sm Zirkvis amoZirkva | c | 1 |  | 0
5 |  | igive d=10sm | c | 7 |  | 0
6 |  | gruntis Cayra amwis badiaSi xeliT da bermaze dayra | m3 | 28 |  | 0
7 |  | bermaze dayrili gruntis datvirTva 0.25m3 CamCis moc. eqskavatoriT a/TviTmclelze | m3 | 28 |  | 0
8 |  | gruntis gatana km-ze | t | 53.2 |  | 0
9 |  | arxis Ziris moxreSva RvarsaSvis qveS δ=15sm | m3 | 9 |  | 0
10 |  | RvarsaSvis Ziris mopirkeTebis aRdgena mon. betoniT B-20W6F150 | m3 | 16 |  | 0
11 |  | RvarsaSvis zedapiris gawmenda buldozeriT gruntis m-ze gadaadgilebiT adgilze dagrovebiT | m3 | 83 |  | 0
12 |  | gruntis datvirTva 0.65m3 CamCis moc. eqskavatoriT | m3 | 83 |  | 0
13 |  | gruntis gatana km-ze | t | 172.9 |  | 0
14 |  | RvarsaSvis burjebis, parapetebisa da mimmarTveli frTebis garecxva wneviani wylis WavliT | m2 | 145 |  | 0
15 |  | Selesvis dawyebamde burjebis, parapetebisa da mimmarTveli frTebis datenianeba | m2 | 145 |  | 0
16 |  | RvarsaSvis burjebis da zedapirebis Selesva qviSa-cementis xsnariT qsaipeqs-admiqsis danamatiT cementis wonis 1.5%) δ=2sm | m2 | 26 |  | 0
17 |  | RvarsaSvis parapetebis da mimmarTveli frTebis gverdebis Selesva qviSa-cementis xsnariT qsaipeqs-admiqsis danamatiT cementis wonis 1.5%) δ=2sm | m2 | 119 |  | 0
18 |  | RvarsaSvis da mimmarTveli frTebis zedapirebis moWimva qviSa-cementis xsnariT qsaipeqs-admiqsis danamatiT (cementis wonis 1.5%) δ=2sm | m2 | 13 |  | 0
|  | sul #2-12 | lari |  |  | 0
#2-13 |  | RvarsaSvi pk469+70
1 |  | arxis gawmenda nagebobis qveS danaleqi gruntisagan xeliT, orjer gadayriT | m3 | 23 |  | 0
2 |  | gruntis Cayra amwis badiaSi xeliT da bermaze dayra | m3 | 23 |  | 0
3 |  | bermaze dayrili gruntis datvirTva 0.25m3 CamCis moc. eqskavatoriT a/TviTmclelze | m3 | 23 |  | 0
4 |  | gruntis gatana km-ze | t | 43.7 |  | 0
5 |  | arxis Ziris moxreSva RvarsaSvis qveS δ=15sm | m3 | 9 |  | 0
6 |  | RvarsaSvis Ziris mopirkeTebis aRdgena mon. betoniT B-20W6F150 | m3 | 17 |  | 0
7 |  | mon. betonis parapetebis narCenebis mongreva pnevmoCaquCiT, datvirTva a/TviTmclelze, gazidva km-ze | m3 | 2 |  | 0
8 |  | datvirTva 0.65m3 CamCis moc. EeqskavatoriT a/TviTmclelebze | m3 | 2 |  | 0
9 |  | nangrevebis gatana km-ze | t | 4.8 |  | 0
10 |  | xidis zedapiris gawmenda III jg. gruntisagan xeliT | m3 | 3 |  | 0
11 |  | III jg. gruntis damuSaveba kbilis da gardamavali ubnis mosawyobad δ=0.2m 0.5X0.2X6.4m | m3 | 4.9 |  | 0
12 |  | gruntis datvirTva 0.65m3 CamCis moculobis eqskavatoriT a/TviTmclelze | m3 | 7.9 |  | 0
13 |  | gruntis gatana km-ze | t | 15.01 |  | 0
14 |  | xidis zedapiris garecxva wneviani wylis WavliT | m2 | 77 |  | 0
15 |  | burRilebis mowyoba xidis orive mxares ankerebis mosawyobad Ø30mm h=15sm biji 0.4m n=60c | c | 60 |  | 0
16 |  | ankerebis mowyoba armaturiT Ø16mm lc=0.3m n=60c | kg | 28.44 |  | 0
17 |  | webocementiT ankerebis damagreba | m3 | 0.01 |  | 0
18 |  | mon. betoniT parapetis mowyoba xidis orive mxares B-20 W6F150 δ=0.2m h=0.4m l=24m | m3 | 2 |  | 0
19 |  | xidis zedapiris datenianeba | m2 | 77 |  | 0
20 |  | armaturis bade 150/150/7/7 | kg | 413.76 |  | 0
21 |  | mon. betonis filis demontaJi | m3 | 0.8 |  | 0
22 |  | datvirTva a/TviTmclelze, gazidva km-ze | t | 1.92 |  | 0
23 |  | moajiris SeRebva zeTovani saRebaviT or fenad | m2 | 9.84 |  | 0
24 |  | xidis orive mxares moajiris mowyoba | kg | 212.94 |  | 0
25 |  | dgari foladis oTxkuTxa mili 60X40mm (18c) | kg | 84.78 |  | 0
26 |  | igive, moajiri foladis oTxkuTxa mili 40X40mm (2c) | kg | 90.48 |  | 0
27 |  | igive, 25X25mm 2c) | kg | 37.68 |  | 0
|  | sul #2-13 | lari |  |  | 0
#2-14 |  | xidi pk475+62
1 |  | arxis gawmenda nagebobis qveS danaleqi gruntisagan xeliT, orjer gadayriT | m3 | 44 |  | 0
2 |  | gruntis Cayra amwis badiaSi xeliT da bermaze dayra | m3 | 44 |  | 0
3 |  | bermaze dayrili gruntis datvirTva 0.25m3 CamCis moc. eqskavatoriT a/TviTmclelze | m3 | 44 |  | 0
4 |  | gruntis gatana km-ze | t | 83.6 |  | 0
5 |  | dazianebuli betonis bordiurebis da fexiT gadasasvlelis parapetebis mongreva pnevmoCaquCiT | m3 | 2 |  | 0
6 |  | datvirTva a/TviTmclelze | m3 | 2 |  | 0
7 |  | nangrevebis gatana gatana km-ze | t | 4.8 |  | 0
8 |  | parapetis da burjebis garecxva wneviani wylis WavliT | m2 | 88.2 |  | 0
9 |  | zedapirebis datenianeba samuSaos dawyebis win | m2 | 88.2 |  | 0
10 |  | parapetis da burjebis zedapirebis Selesva qviSa-cementis xsnariT qsiapeqs-admiqsis danamatiT (cementis wonis 1.5% odenobiT) sisqiT 2sm | m2 | 88.2 |  | 0
11 |  | gzis damcavi bordiurebis da fexiT gadasasvlelis parapetebis mosawyobad xvretebis gaburRva ankerebis Casawyobad Ø20mm l=20sm | c | 132 |  | 0
12 |  | armaturis ankerebi Ø12mm l=45sm 132c | kg | 52.7 |  | 0
13 |  | xvretebis Sevseba webocementis xsnariT | m3 | 0.0044 |  | 0
14 |  | mon. betoni B-20 W6F150 bordiurebisa da fexiT savali parapetebis mosawyobad (b=0.2m, h=0.3m) | m3 | 4 |  | 0
15 |  | liTonis damcavi moajiris SeRebva zeTovani saRebaviT 2-jer | m2 | 13.5 |  | 0
16 |  | fexiT gadasasvlelis garecxva wneviani wylis WavliT | m2 | 73.5 |  | 0
17 |  | fexiT gadasasvlelis moWimvamde misi zedapiris datenianeba | m2 | 73.5 |  | 0
18 |  | fexiT gadasasvlelis zedapiris moWimva qviSa-cementis xsnariT qsaipeqs-admiqsis danamatiT (cementis wonis 1.5%) δ=3sm | m2 | 73.5 |  | 0
19 |  | foladis moajiris montaJi | kg | 293.03 |  | 0
20 |  | foladis oTxkuTxa mili 40X40mm | kg | 13.5 |  | 0
21 |  | igive dgari 60X40mm | kg | 128.18 |  | 0
22 |  | igive, 25X25mm | kg | 51.81 |  | 0
|  | sul #2-14 | lari |  |  | 0
#2-15 |  | xidi pk486+29 da sacalfexo xidi pk490+66
xidi pk786+29
1 |  | xidis SesasvlelSi dazianebuli betonis parapetis dangreva pnevmoCaquCebiT | m3 | 0.8 |  | 0
2 |  | betonis natexebis datvirTva a/TviTmclelze 0.25m3 CamCis moc. eqskavatoriT | m3 | 0.8 |  | 0
3 |  | gatana m-ze | t | 1.92 |  | 0
4 |  | gruntis datvirTva 0.25m3 CamCis moc. eqskavatoriT | m3 | 2.2 |  | 0
5 |  | gatana km-ze | t | 4.18 |  | 0
6 |  | Ø=20mm l=250mm burRilebis mowyoba betonis filaze, ankerebis Casamagreblad, parapetisa da Tvalamridis mosawyobad | c | 60 |  | 0
7 |  | Ø=16mm l=450mm foladis ankerebis Camagreba burRilebSi n=60c Σl=27m | kg | 42.7 |  | 0
8 |  | burRilebis Sevseba polimercementis duRabiT | m3 | 0.0017 |  | 0
9 |  | parapetis dabetoneba mon. betoniT B-20 W6F150 b=0.2m h=0.3m Σl=12.0m | m3 | 0.72 |  | 0
10 |  | Tvalamridis dabetoneba mon. betoniT B-20 W6F150 b=0.3m h=0.5m Σl=24m | m3 | 3.6 |  | 0
11 |  | xidis zedapiris garecxva wneviani wylis WavliT | m2 | 120 |  | 0
12 |  | xreSiT momzadeba xidis Cadablebuli zedapiris Sesavsebad | m3 | 14.2 |  | 0
13 |  | xidis zedapiris dabetoneba mon. betoniT B-20 W6F150 foladis badeze 150/150/7/7mm δ=20sm | m3 | 19 |  | 0
14 |  | foladis bade 150/150/7/7mm F=94.8m2 | kg | 408.6 |  | 0
15 |  | xidis savali nawilis liTonis konstruqciis SeRebva zeTovani saRebaviT | t | 0.106 |  | 0
sacalfexo xidi pk490+66
16 |  | moajiris zedapiris garecxva wneviani wylis WavliT | m2 | 13 |  | 0
17 |  | faris SeRebva zeTovani saRebaviT or fenad | m2 | 13 |  | 0
18 |  | liTonis moajiris montaJi | t | 0.106 |  | 0
19 |  | moajiris dgarebi milkvadratiT 60х40х3mm l=1.0m n=9 Σl=9.0m | kg | 42.4 |  | 0
20 |  | saxeluri milkvadratiT 40х40х3mm l=12.0m | kg | 45.24 |  | 0
21 |  | milkvadratiT 25х25х2mm l=11.6m | kg | 18.2 |  | 0
|  | sul #2-15 | lari |  |  | 0
#2-16 |  | RvarsaSvi pk495+53
1 |  | arxis gawmenda nagebobis qveS danaleqi gruntisagan xeliT, orjer gadayriT | m3 | 18 |  | 0
2 |  | gruntis Cayra amwis badiaSi xeliT da bermaze dayra | m3 | 18 |  | 0
3 |  | bermaze dayrili gruntis datvirTva 0.25m3 CamCis moc. eqskavatoriT a/TviTmclelze | m3 | 18 |  | 0
4 |  | gruntis gatana km-ze | t | 34.2 |  | 0
5 |  | arxis Ziris moxreSva RvarsaSvis qveS δ=15sm | m3 | 7 |  | 0
6 |  | RvarsaSvis Ziris mopirkeTebis aRdgena mon. betoniT B-20W6F150 | m3 | 14 |  | 0
7 |  | buCqebis moWra, Segroveba da dawva | m2 | 10 |  | 0
8 |  | III jg gruntis damuSaveba RvarsaSvze 0.65m3 CamCis moculobis eqskavatoriT a/TviTmclelze datvirTviT | m3 | 22 |  | 0
9 |  | igive xeliT | m3 | 4 |  | 0
10 |  | datvirTva 0.25m3 CamCis moc. eqskavatoriT a/TviTmclelze | m3 | 4 |  | 0
11 |  | gruntis gazidva km-ze | t | 7.6 |  | 0
12 |  | RvarsaSvis parapetis da frTebis kedlebis gawmenda wylis WavliT | m2 | 20 |  | 0
13 |  | kedlebis datenianeba wyliT | m2 | 20 |  | 0
14 |  | kedlebis Selesva qviSa-cementis xsnariT δ=3sm qsaipeqs-admiqsis danamatiT cementis wonis 1.5% | m2 | 15 |  | 0
15 |  | igive, mon. betonis kedlis zedapiris moWimva δ=2sm | m2 | 5 |  | 0
|  | sul #2-16 | lari |  |  | 0
#2-17 |  | RvarsaSvi pk509+13
1 |  | arxis gawmenda nagebobis qveS xeliT, gruntis orjer gadayriT | m3 | 15 |  | 0
2 |  | gruntis Cayra amwis badiaSi xeliT, bermaze dayriT | m3 | 15 |  | 0
3 |  | bermaze dayrili gruntis datvirTva 0.25m3 CamCis moc. eqskavatoriT a/TviTmclelze | m3 | 15 |  | 0
4 |  | gruntis gatana km-ze | t | 28.5 |  | 0
5 |  | arxis Ziris moxreSva RvarsaSvis qveS δ=15sm | m3 | 6 |  | 0
6 |  | RvarsaSvis Ziris mopirkeTebis aRdgena mon. betoniT B-20W6F150 | m3 | 12 |  | 0
7 |  | arxis kalapotSi Cayrili mon. betonis natexebis amoReba 0.65m3 CamCis moc. eqskavatoriT a/TviTmclelze datvirTviT | m3 | 3 |  | 0
8 |  | natexebis gatana km-ze | t | 6 |  | 0
9 |  | mon. betonis parapetebze da frTebze Zveli Selesilis Camofxekva xeliT Segroveba | m2 | 50 |  | 0
10 |  | Camonafxeki masis Segroveba da datvirTva xeliT a/TviTmclelze | m3 | 1.5 |  | 0
11 |  | gazidva km manZilze | t | 2.7 |  | 0
12 |  | RvarsaSvis parapetebis da frTebis garecxva wneviani wylis WavliT | m2 | 98 |  | 0
13 |  | RvarsaSvis parapetebis da frTebis datenianeba | m2 | 98 |  | 0
14 |  | RvarsaSvis parapetebis amaRleba mon. betoniT B-20 W6F150 qsaipeqs-admiqsis danamatiT cementis wonis 1.5% | m3 | 0.5 |  | 0
15 |  | RvarsaSvis parapetebis da frTebis galesva qviSa-cementis xsnariT qsaipeqs-admiqsis danamatiT cementis wonis 1.5% | m2 | 94 |  | 0
16 |  | RvarsaSvis frTebis moWimva qviSa-cementis xsnariT δ=2sm qsaipeqs-admiqsis danamatiT cementis wonis 1.5% | m2 | 4 |  | 0
|  | sul #2-17 | lari |  |  | 0
#2-18 |  | xidi pk520+37
1 |  | marjvena dazianebuli bordiuris dangreva xelis pnevmoCaquCiT, datvirTva a/TviTmclelze da gatana km-ze | m3 | 0.9 |  | 0
2 |  | datvirTva 0.65m3 CamCis moc. EeqskavatoriT a/TviTmclelebze | m3 | 0.9 |  | 0
3 |  | nangrevebis gatana … … km-ze | t | 2.16 |  | 0
4 |  | bordiuris tanSi Ø30mm burRilebis mowyoba or rigad bijiT 30sm h=25sm | c | 60 |  | 0
5 |  | armaturis ankerebi Ø20mm l=0.5mm n=60c | kg | 94.2 |  | 0
6 |  | armaturis ankerebis Camagreba webo-cementis xsnariT | m3 | 0.011 |  | 0
7 |  | bordiuris mowyoba mon. betoniTY B-20 W6F150 | m3 | 1.8 |  | 0
8 |  | xidis burjebis, bordiurebis da qimebis garecxva wneviani wylis WavliT | m2 | 198 |  | 0
9 |  | zedapirebis datenianeba samuSaoebis dawyebis win | m2 | 198 |  | 0
10 |  | burjebis da bordiurebis Selesva qviSa-cementis xsnariT qsaipeqs-admiqsis danamatiT (cementis wonis 1.5% odenobiT) δ=2sm | m2 | 187 |  | 0
11 |  | bordiuris qimis moWimva qviSa-cementis xsnariT qsaipeqs-admiqsis danamatiT (cementis wonis 1.5% odenobiT) δ=2sm | m2 | 11 |  | 0
|  | sul #2-18 | lari |  |  | 0
#2-19 |  | RvarsaSvi pk529+52
1 |  | buCqebis gakafva, Segroveba, dawva | m2 | 36 |  | 0
2 |  | arxis gawmenda nagebobis qveS danaleqi gruntisagan xeliT, orjer gadayriT | m3 | 15 |  | 0
3 |  | gruntis Cayra amwis badiaSi xeliT da bermaze dayra | m3 | 15 |  | 0
4 |  | bermaze dayrili gruntis datvirTva 0.25m3 CamCis moc. eqskavatoriT a/TviTmclelze | m3 | 15 |  | 0
5 |  | gruntis gatana km-ze | t | 28.5 |  | 0
6 |  | arxis Ziris moxreSva RvarsaSvis qveS δ=15sm | m3 | 7 |  | 0
7 |  | RvarsaSvis Ziris mopirkeTebis aRdgena mon. betoniT B-20W6F150 | m3 | 9.8 |  | 0
8 |  | xidis orive mxares mon. betonis parapetebis mongreva pnevmoCaquCiT, datvirTva xeliT 0.25m3 CamCis moc. eqskavatorSi, a/TviTmclelze datvirTva, gazidva km-ze | m3 | 1.7 |  | 0
9 |  | datvirTva 0.65m3 CamCis moc. EeqskavatoriT a/TviTmclelebze | m3 | 1.7 |  | 0
10 |  | nangrevebis gatana km-ze | t | 4.08 |  | 0
11 |  | burRilebis mowyoba xidis orive mxares ankerebis mosawyobad Ø30mm h=15sm biji 0.4m | c | 50 |  | 0
12 |  | ankerebis mowyoba armaturiT Ø16mm n=36c | kg | 123.5 |  | 0
13 |  | webocementis ankerebis damagreba | m3 | 0.001 |  | 0
14 |  | armaturis bade 150/150/7/7 | kg | 46.55 |  | 0
15 |  | mon. betoniT parapetebis mowyoba xidis orive mxares B-20 W6F150 δ=0.2m h=0.9m, l=14.4m | m3 | 2.34 |  | 0
16 |  | mon. betonis burjebis da bordiurebis (frTebis) gawmenda wneviani wylis WavliT | m2 | 154 |  | 0
17 |  | xidis burjebis da parametebis (frTebis) datenianeba | m2 | 154 |  | 0
18 |  | xidis burjebis galesva qviSa-cementis xsnariT qsaipeqs-admiqsis danamatiT cementis wonis 1.5% | m2 | 145 |  | 0
19 |  | parapetebis (frTebis) zedapiris moWimva qviSa-cementis xsnariT δ=2sm qsaipeqs-admiqsis danamatiT cementis wonis 1.5% | m2 | 9 |  | 0
|  | sul #2-19 | lari |  |  | 0
#2-20 |  | xidi pk537+45
1 |  | arxis gawmenda buCqnarisagan xeliT, Segroveba da dawva | m2 | 83 |  | 0
2 |  | arxis gawmenda nagebobis qveS xeliT, gruntis orjer gadayriT | m3 | 9 |  | 0
3 |  | gruntis Cayra amwis badiaSi xeliT, bermaze dayriT | m3 | 9 |  | 0
4 |  | bermaze dayrili gruntis mosworeba buldozeriT m gadaadgilebiT | m3 | 9 |  | 0
5 |  | arxis Ziris moxreSva RvarsaSvis qveS δ=15sm | m3 | 4.3 |  | 0
6 |  | RvarsaSvis Ziris mopirkeTebis aRdgena mon. betoniT B-20W6F150 | m3 | 8.6 |  | 0
7 |  | xidis marjvena dazianebuli parapetis aRdgena mon .betoniT B-20 W6F150 | m3 | 0.6 |  | 0
8 |  | parapetebis da maTi qimebis garecxva wneviani wylis WavliT | m2 | 34 |  | 0
9 |  | zedapirebis datenianeba samuSaoebis dawyebis win | m2 | 34 |  | 0
10 |  | parapetebis galesva qviSa-cementis xsnariT qsaipeqs-admiqsis danamatiT (cementis wonis 1.5% odenobiT) δ=2sm | m2 | 32 |  | 0
11 |  | parapetebis qimis moWimva qviSa-cementis xsnariT qsaipeqs-admiqsis danamatiT (cementis wonis 1.5% odenobiT) δ=2sm | m2 | 2 |  | 0
|  | sul #2-20 | lari |  |  | 0
#2-21 |  | RvarsaSvi pk549+25
1 |  | arxis gawmenda danaleqi gruntisagan nagebobis qveS xeliT, orjeradi gadayriT | m3 | 40 |  | 0
2 |  | gruntis Cayra amwis badiaSi xeliT da bermaze dayra | m3 | 40 |  | 0
3 |  | bermaze dayrili gruntis mosworeba buldozeriT m gadaadgilebiT | m3 | 40 |  | 0
4 |  | RvarsaSvis zedapiris gawmenda gruntisagan buldozeriT, gadaadgileba m-ze da mosworeba | m3 | 45 |  | 0
5 |  | xreSovani momzadeba RvarsaSvis ZirSi dazianebebis aRsadgenad | m3 | 3 |  | 0
6 |  | RvarsaSvis qveS dazianebuli mopirkeTebis aRdgena mon. betoniT B-20 W6F150 | m3 | 8.5 |  | 0
7 |  | dazianebuli parapetis dangreva xelis pnevmoCaquCiT, datvirTva a/TviTmclelze da gatana km-ze | m3 | 3.8 |  | 0
8 |  | datvirTva 0.65m3 CamCis moc. EeqskavatoriT a/TviTmclelebze | m3 | 3.8 |  | 0
9 |  | gatana km-ze | t | 9.12 |  | 0
10 |  | RvarsaSvis parapetebis aRsadgenad xvretebis mowyoba ankerebisaTvis Ø20mm l=20sm biji 30sm | c | 58 |  | 0
11 |  | ankerebis mowyoba Ø12mm l=45sm | kg | 23.2 |  | 0
12 |  | xvretebis Sevseba webocementis xsnariT | m3 | 0.002 |  | 0
13 |  | RvarsaSvis burjebis kedlebis, mimmarTveli frTebis kedlebisa da qimis garexva wneviani wylis WavliT | m2 | 188.5 |  | 0
14 |  | RvarsaSvis burjebis kedlebis, mimmarTveli frTebis kedlebisa da qimis datenianeba Selesvamde | m2 | 188.5 |  | 0
15 |  | RvarsaSvis burjebisa da mimmarTveli frTebis dazianebuli adgilebis aRdgena mon. betoniT B-20 W6F150 | m3 | 1.5 |  | 0
16 |  | parapetebis mowyoba mon. betoniT B-20 W6F150 | m3 | 4 |  | 0
17 |  | RvarsaSvis burjebis kedlebis da mimmarTveli frTebis kedlebis Selesva qviSa-cementis xsnariT qsaipeqs-admeqsis danamatiT, cementis wonis 1.5% odenobiT | m2 | 168.5 |  | 0
18 |  | mimmarTveli frTebis moWimva qviSa-cementis xsnariT qsaipeqs-admeqsis danamatiT, cementis wonis 1.5% odenobiT | m2 | 20 |  | 0
|  | sul #2-21 | lari |  |  | 0
#2-22 |  | RvarsaSvi pk555+41
1 |  | arxis gawmenda buCqnarisagan xeliT, Segroveba da dawva | m2 | 82 |  | 0
2 |  | arxis gawmenda nagebobis qveS xeliT, gruntis orjer gadayriT | m3 | 46 |  | 0
3 |  | gruntis Cayra amwis badiaSi xeliT, bermaze dayriT | m3 | 46 |  | 0
4 |  | bermaze dayrili gruntis mosworeba buldozeriT m gadaadgilebiT | m3 | 46 |  | 0
5 |  | arxis Ziris moxreSva RvarsaSvis qveS δ=15sm | m3 | 10.7 |  | 0
6 |  | RvarsaSvis Ziris mopirkeTebis aRdgena mon. betoniT B-20W6F150 | m3 | 20.8 |  | 0
7 |  | faris gawmenda Jangisagan | m2 | 12 |  | 0
8 |  | faris SeRebva zeTovani saRebaviT or fenad | m2 | 12 |  | 0
9 |  | zedapiruli sriala faris BхH=3х1.1m demontaJi | kg | 615 |  | 0
10 |  | zedapiruli sriala faris BхH=3х1.1m montaJi (2c) | kg | 615 |  | 0
11 |  | SemamWidroebeli rezina | kg | 6.2 |  | 0
|  | sul #2-22 | lari |  |  | 0
#2-23 |  | RvarsaSvi pk560+25
1 |  | buCqnarisagan gawmenda, xeliT Segroveba da dawva | m2 | 32 |  | 0
2 |  | RvarsaSvis dazianebuli betonis gadaxurvis filis da saferde kedlebis dangreva pnevmaturi CamCiani eqskavatoriT | m3 | 50 |  | 0
3 |  | igive, burjebis | m3 | 24 |  | 0
4 |  | namtvrevebis datvirTva a/TviTmclelebze 0.65m3 CamCis moc. eqskavatoriT | m3 | 74 |  | 0
5 |  | namtvrevebis gatana km-ze | t | 177.6 |  | 0
6 |  | III jg. gruntis damuSaveba qvabulSi 0.65m3 CamCis moc. eqskavatoriT, gruntis bermaze dayriT | m3 | 196 |  | 0
7 |  | igive xeliT, Cayra amwe badiebSi da bermaze dayra | m3 | 20 |  | 0
8 |  | gruntis ukuCayra 0.65m3 CamCis moc. eqskavatoriT | m3 | 190 |  | 0
9 |  | darCenili gruntis adgilze mosworeba buldozeriT m-ze gadaadgilebiT | m3 | 26 |  | 0
10 |  | xreSiT momzadeba sisqiT 10sm | m3 | 27.8 |  | 0
11 |  | Semasworebeli fenis mowyoba mon. betoniT B-7.5 sisqiT 10sm burjebis mosawyobad | m3 | 2.65 |  | 0
12 |  | damcavi fenis mowyoba RvarsaSvis savali nawilis filisaTvis mon. betoniT B-20 W6F150 foladis badeze 100/100/7/7mm sisqiT 6sm | m3 | 2.6 |  | 0
13 |  | foladis badis montaJi da Rirebuleba | kg | 277.8 |  | 0
14 |  | xidis burjebis rk. betonis filebis mowyoba betoniT B-20 W6F150 | m3 | 12.5 |  | 0
15 |  | armatura burjis filisaTvis A-III | kg | 627 |  | 0
16 |  | xidis burjebis mowyoba betoniT B-20 W6F150 | m3 | 22.6 |  | 0
17 |  | ferdebis kedlebis mowyoba mon. betonisagan B-20 W6F150 | m3 | 48.6 |  | 0
18 |  | fskeruli filis mowyoba | m3 | 9.24 |  | 0
19 |  | savali nawilis filis mowyoba mon. rkinabetonisagan B-20 W6F150 | m3 | 12.8 |  | 0
20 |  | armatura A-III | kg | 984.6 |  | 0
21 |  | hidroizolacia savali nawilis filisaTvis or fenad | m2 | 43.2 |  | 0
22 |  | igive, burjebis zedapirisaTvis | m2 | 40 |  | 0
23 |  | Sualeduri burjis kedlebis gaxexva rkinis jagrisiT | m2 | 27.1 |  | 0
24 |  | wneviani wylis WavliT burjis kedlis garecxva | m2 | 27.1 |  | 0
25 |  | Sualeduri burjis kedlis datenianeba | m2 | 27.1 |  | 0
26 |  | burjis zedapirze xvretebis mowyoba D=20mm l=20sm | c | 110 |  | 0
27 |  | xvretebis Sevseba webocementis xsnariT | m3 | 0.01 |  | 0
28 |  | ankerebis mowyoba armaturisagan d=16mm l=25sm | kg | 24.5 |  | 0
29 |  | burjis zedapirze sveli torkretis mowyoba foladis badeze 100/100/7/7 sisqiT 7sm | m2 | 27.1 |  | 0
30 |  | torkretobetonis xsnaris momzadeba 10% anasxletis damatebiT | m3 | 2.09 |  | 0
31 |  | foladis badis montaJi da Rirebuleba | kg | 175 |  | 0
|  | sul #2-23 | lari |  |  | 0
#2-24 |  | RvarsaSvi SemtboraviT pk598+66
1 |  | xidis saTavisis gawmenda buCqnarisagan xeliT, Segroveba da dawva | m2 | 25 |  | 0
2 |  | xidis zedapiris gawmenda gruntisagan buldozeriT m-ze gadaadgilebiT | m2 | 14 |  | 0
3 |  | arxis gawmenda nagebobis qveS xeliT, gruntis orjeradi gadayriT | m3 | 24 |  | 0
4 |  | gruntis Cayra amwis badiaSi xeliT, bermaze dayriT | m3 | 24 |  | 0
5 |  | bermaze dayrili gruntis mosworeba buldozeriT m gadaadgilebiT | m3 | 24 |  | 0
6 |  | arxis Ziris moxreSva RvarsaSvis qveS δ=15sm | m3 | 4.7 |  | 0
7 |  | RvarsaSvis Ziris mopirkeTebis aRdgena mon. betoniT B-20W6F150 | m3 | 9.4 |  | 0
8 |  | xidis burjebis da parapetebis garecxva wneviani wylis WavliT | m2 | 102 |  | 0
9 |  | xidis burjebis da parapetebis datenianeba | m2 | 102 |  | 0
10 |  | xidis burjebis da parapetebis Selesva qviSa-cementis xsnariT qsaipeqs admeqsis danamatiT cementis wonis 1.5% odenobiT δ=2sm | m2 | 92 |  | 0
11 |  | kedlis zedapiris Selesva qviSa-cementis xsnariT qsaipeqs admeqsis danamatiT cementis wonis 1.5% odenobiT δ=2sm | m2 | 10 |  | 0
12 |  | dazianebuli faris datvirTva a/TviTmclelze da gatana km-ze dasawyobebiT | t | 0.35 |  | 0
13 |  | faris Camagreba mon. betoniT B-20 W6F150 | m3 | 3 |  | 0
14 |  | faris SeRebva zeTovani saRebaviT or fenad | m2 | 24 |  | 0
15 |  | dazianebuli faris demontaJi | kg | 350 |  | 0
16 |  | zedapiruli sriala faris montaJi BxH=3x1.1m Casatanebel nawilebTan da amwe meqanizmTan erTad (2 cali) | kg | 1877.2 |  | 0
|  | sul #2-24 | lari |  |  | 0
#2-25 |  | RvarsaSvi pk619+11
1 |  | arxis gawmenda nagebobis qveS danaleqi gruntisagan xeliT, orjer gadayriT | m3 | 13 |  | 0
2 |  | gruntis Cayra amwis badiaSi xeliT da bermaze dayra | m3 | 13 |  | 0
3 |  | bermaze dayrili gruntis datvirTva 0.25m3 CamCis moc. eqskavatoriT a/TviTmclelze | m3 | 13 |  | 0
4 |  | gruntis gatana km-ze | t | 24.7 |  | 0
5 |  | arxis Ziris moxreSva RvarsaSvis qveS δ=15sm | m3 | 7 |  | 0
6 |  | RvarsaSvis Ziris mopirkeTebis aRdgena mon. betoniT B-20W6F150 | m3 | 9.8 |  | 0
7 |  | RvarsaSvze daleqili III jg. gruntis damuSaveba xeliT | m3 | 24 |  | 0
8 |  | arsebuli mon. betonis parapetis da burjebis Zveli Senalesis Camofxeka xeliT | m3 | 1.5 |  | 0
9 |  | gruntis da Camoyrili baTqaSis datvirTva a/TviTmclelze 0.65m3 CamCis moc. eqskavatoriT | m3 | 24 |  | 0
10 |  | gazidva km manZilze | t | 45.6 |  | 0
11 |  | burRilebis mowyoba mon. betonSi ankerebis mosawyobad Ø30mm h=15sm biji 40sm (parapetis aRsadgenad) | c | 18 |  | 0
12 |  | ankerebis mowyoba armaturiT Ø16mm n=18c | kg | 40 |  | 0
13 |  | webocementiT ankerebis damagreba | m3 | 0.01 |  | 0
14 |  | armaturis bade 150/150/7/7 | kg | 15.1 |  | 0
15 |  | parapetebis da burjebis gawmenda wneviani wylis WavliT | m2 | 81 |  | 0
16 |  | datenianeba Selesvis win | m2 | 81 |  | 0
17 |  | parapetebis da burjebis galesva qviSa-cementis xsnariT qsaipeqs-admiqsis danamatiT cementis wonis 1.5% δ=2sm | m2 | 74 |  | 0
18 |  | parapetebis zedapiris moWimva qviSa-cementis xsnariT qsaipeqs-admiqsis danamatiT cementis wonis 1.5% δ=2sm | m2 | 7 |  | 0
19 |  | RvarsaSvis parapetis aRdgena mon. betoniT B-20 W6F150 δ=0.2m | m3 | 0.7 |  | 0
|  | sul #2-25 | lari |  |  | 0
#2-26 |  | RvarsaSvi pk633+00
1 |  | buCqnaris gakafva xeliT, Segroveba, dawva | m2 | 26 |  | 0
2 |  | arxis gawmenda nagebobis qveS xeliT, gruntis orjer gadayriT | m3 | 25 |  | 0
3 |  | gruntis Cayra amwis badiaSi xeliT, bermaze dayriT | m3 | 25 |  | 0
4 |  | bermaze dayrili gruntis mosworeba buldozeriT m gadaadgilebiT | m3 | 25 |  | 0
5 |  | arxis Ziris moxreSva RvarsaSvis qveS δ=15sm | m3 | 10 |  | 0
6 |  | RvarsaSvis Ziris mopirkeTebis aRdgena mon. betoniT B-20W6F150 | m3 | 14 |  | 0
7 |  | III jg. gruntis damuSaveba buldozeriT xidis saval nawilze δ=0.3m | m3 | 36 |  | 0
8 |  | igive, xeliT | m3 | 4 |  | 0
9 |  | gruntis datvirTva 0.25m3 CamCis moc. eqskavatoriT a/TviTmclelze | m3 | 40 |  | 0
10 |  | gazidva km-ze | t | 7.6 |  | 0
11 |  | mon. betonis parapetis mongreva xelis pnevmoCaquCiT | m3 | 0.7 |  | 0
12 |  | mongreuli betonis datvirTva xeliT a/TviTmclelze | m3 | 0.7 |  | 0
13 |  | gatana km-ze | t | 1.4 |  | 0
14 |  | burRilebis mowyoba parapetis aRdgenisaTvis Ø30 h=0.15m, biji 25sm | c | 28 |  | 0
15 |  | Ø20 armaturis ankerebis mowyoba l=0.85m n=28 cali | kg | 58.8 |  | 0
16 |  | ankerebis Camagreba webo-cementiT | m3 | 0.0003 |  | 0
17 |  | mon. betonis parapetis mowyoba B-20 W6F150 h=0.75m, δ=0.2m, l=7.0m | m3 | 1.1 |  | 0
18 |  | burjebze dazianebis aRdgena mon. betoniT B-20 W6F150 | m3 | 3 |  | 0
19 |  | burRilebis mowyoba Sua burjis orive mxares da marjvena burjze Ø20 l=0.2m biji 0.4m | c | 216 |  | 0
20 |  | Ø12 armaturis ankerebis mowyoba l=0.25m n=216c | kg | 48 |  | 0
21 |  | ankerebis Camagreba webo-cementiT | m3 | 0.001 |  | 0
22 |  | burjis orive mxares torkretireba δ=7sm | m2 | 72 |  | 0
23 |  | torkretis xsnaris momzadeba (Mmikrosilika 8%, geleniumi 1.2%) 10%anasxletis danamatiT | m3 | 5.5 |  | 0
24 |  | anasxleti torkretobetonis Segroveba xeliT bermaze dayra da Semdgom xeliT mosworeba | m3 | 0.5 |  | 0
25 |  | armaturis badis mowyoba burjebze da parapetze 150/150/7/7 | kg | 330 |  | 0
|  | sul #2-26 | lari |  |  | 0
#2-27 |  | RvarsaSvi pk675+45
1 |  | arxis gawmenda buCqnarisagan xeliT, Segroveba da dawva | m2 | 26 |  | 0
2 |  | d=5sm xeebis moWra xeliT | 1 xe | 16 |  | 0
3 |  | d=5sm xeebis amoZirkva | c | 16 |  | 0
4 |  | arxis gawmenda nagebobis qveS xeliT, gruntis orjeradi gadayriT | m3 | 22 |  | 0
5 |  | gruntis Cayra amwis badiaSi xeliT da bermaze dayriT | m3 | 22 |  | 0
6 |  | arxis Ziris moxreSva RvarsaSvis qveS δ=15sm | m3 | 5.3 |  | 0
7 |  | bermaze dayrili gruntis mosworeba buldozeriT m gadaadgilebiT | m3 | 22 |  | 0
8 |  | xidis parapetis bzarebis garecxva wneviani wylis WavliT | m2 | 20 |  | 0
9 |  | xidis zedapiris bzarebis datenianeba | m2 | 20 |  | 0
10 |  | xidis parapetis Selesva qviSa-cementis xsnariT qsaipeqs-admiqsis danamatiT cementis wonis 1.5% odenobiT | m2 | 16 |  | 0
11 |  | xidis parapetis qimis moWimva qviSa-cementis xsnariT qsaipeqs-admiqsis danamatiT cementis wonis 1.5% odenobiT | m2 | 4 |  | 0
|  | sul #2-27 | lari |  |  | 0
#2-28 |  | xidi pk679+81
1 |  | arxis gawmenda danaleqi gruntisagan nagebobis qveS xeliT, orjeradi gadayriT | m3 | 18 |  | 0
2 |  | gruntis Cayra amwis badiaSi xeliT da bermaze dayra | m | 18 |  | 0
3 |  | bermaze dayrili gruntis mosworeba buldozeriT m gadaadgilebiT | m3 | 18 |  | 0
4 |  | xidis napirebze parapetebis saankero xvretebis mowyoba Ø=20mm, l=20sm, biji 30sm | c | 30 |  | 0
5 |  | parapetis ankerebi Ø=12mm, l=45sm, 30c | kg | 12 |  | 0
6 |  | xvretebis Sevseba webocementis xsnariT | m3 | 0.0013 |  | 0
7 |  | xidis napirebis garecxva wneviani wylis WavliT | m2 | 10 |  | 0
8 |  | xidis napirebis datenianeba | m2 | 10 |  | 0
9 |  | xidis parapetis mowyoba mon. betoniT B-20 W6F150 δ=20sm | m3 | 0.6 |  | 0
10 |  | foladis moajirebis SeRebva zeTovani saRebaviT 2 fenad | t | 0.082 |  | 0
11 |  | xidze foladis moajiris mowyoba milkvadratebiT | kg | 80.2 |  | 0
12 |  | milkvadratebi 60х40mm δ=3mm | kg | 28.3 |  | 0
13 |  | igive 40х40mm δ=3mm | kg | 37.9 |  | 0
14 |  | igive 25х25mm δ=2mm | kg | 14 |  | 0
|  | sul #2-28 | lari |  |  | 0
#2-29 |  | akdeduki pk681+11
1 |  | akvedukis SesasvlelSi marcxena parapetis bzarebis gasufTaveba da gasufTavebuli adgilis gawmenda daWirxnuli haeriT | m2 | 1 |  | 0
2 |  | gasufTavebuli bzarebis Sevseba qviSa-cementis xsnariT bazaltis fibras damatebiT km 1m3 xsnarze | m3 | 0.2 |  | 0
|  | bazaltis fibra | kg | 1 |  | 0
3 |  | akvedukis gamosasvlelSi dazianebuli Ziris mongreva (L=3.0m) pnevmoCaquCiT | m3 | 0.8 |  | 0
|  | datvirTva 0.65m3 CamCis moc. EeqskavatoriT a/TviTmclelebze | m3 | 0.8 |  | 0
4 |  | nangrevebis gatana … km-ze | t | 1.92 |  | 0
5 |  | mongreulis adgilze axali mon. betonis B-20 W6F150 Ziris mowyoba δ=15sm | m3 | 1 |  | 0
6 |  | akvedukis kedlebis, Ziris, parapetebis da gadasasvleli filis garecxva wneviani wylis WavliT | m2 | 136.3 |  | 0
7 |  | kedlebis, Ziris, parapetebis da gadasasvleli filis datenianeba Selesvamde | m2 | 136.3 |  | 0
8 |  | akvedukis kedlebis, parapetebisa da gadasasvleli filis zedapirebis Selesva qviSa-cementis xsnariT qsaipeqs-admiqsis danamatiT (cementis wonis 1.5%) δ=2sm | m2 | 99.5 |  | 0
9 |  | akvedukis Ziris moWimva qviSa-cementis xsnariT qsaipeqs-admiqsis danamatiT (cementis wonis 1.5%) δ=2sm | m2 | 36.8 |  | 0
|  | sul #2-29 | lari |  |  | 0
#2-30 |  | RvarsaSvi pk696+39
1 |  | RvarsaSvis teritoriaze lelqaSis xeliT moWra, Segroveba da dawva | m2 | 20 |  | 0
2 |  | buCqnarisagan gawmenda, xeliT Segroveba da dawva | m2 | 20 |  | 0
3 |  | RvarsaSvis dazianebuli betonis gadaxurvis filis da saferde kedlebis dangreva pnevmaturi CamCiani eqskavatoriT | m3 | 55 |  | 0
4 |  | igive, burjebis | m3 | 30 |  | 0
5 |  | namtvrevebis datvirTva a/TviTmclelebze 0.65m3 CamCis moc. eqskavatoriT | m3 | 85 |  | 0
6 |  | namtvrevebis gatana km-ze | t | 204 |  | 0
7 |  | demontirebuli faris transportireba km-ze | t | 0.22 |  | 0
8 |  | III jg. gruntis damuSaveba qvabulSi 0.65m3 CamCis moc. eqskavatoriT, gruntis bermaze dayriT | m3 | 350 |  | 0
9 |  | igive xeliT, Cayra amwe badiebSi da bermaze dayra | m3 | 40 |  | 0
10 |  | gruntis ukuCayra 0.65m3 CamCis moc. eqskavatoriT | m3 | 370 |  | 0
11 |  | darCenili gruntis adgilze mosworeba buldozeriT m-ze gadaadgilebiT | m3 | 20 |  | 0
12 |  | xreSiT momzadeba sisqiT 10sm | m3 | 4.8 |  | 0
13 |  | Semasworebeli fenis mowyoba mon. betoniT B-7.5 sisqiT 10sm burjebis mosawyobad | m3 | 2.65 |  | 0
14 |  | damcavi fenis mowyoba RvarsaSvis savali nawilis filisaTvis mon. betoniT B-20 W6F150 foladis badeze 100/100/7/7mm sisqiT 6sm | m3 | 1.66 |  | 0
15 |  | foladis badis montaJi da Rirebuleba | kg | 177.5 |  | 0
16 |  | xidis burjebis rk. betonis filebis mowyoba betoniT B-20 W6F150 | m3 | 11.7 |  | 0
17 |  | armatura burjis filisaTvis A-III | kg | 659.8 |  | 0
18 |  | xidis burjebis mowyoba mon. betoniT B-20 W6F150 | m3 | 17.12 |  | 0
19 |  | ferdebis kedlebis mowyoba mon. betonisagan B-20 W6F150 | m3 | 45.67 |  | 0
20 |  | fskeruli filis mowyoba | m3 | 5.95 |  | 0
21 |  | savali nawilis filis mowyoba mon. rkinabetonisagan B-20 W6F150 | m3 | 9.42 |  | 0
22 |  | armatura A-III | kg | 707.62 |  | 0
23 |  | hidroizolacia savali nawilis filisaTvis or fenad | m2 | 27.6 |  | 0
24 |  | igive, burjebis zedapirisaTvis | m2 | 35.36 |  | 0
Semtboravi Wa da wyalgamSvebi
25 |  | arsebuli Semtboravi Wis dazianebuli kedlebis dangreva pnevmaturi CaquCebiT | m3 | 7 |  | 0
26 |  | igive, Ziris | m3 | 5 |  | 0
27 |  | namtvrevebis datvirTva a/TviTmclelebze 0.65m3 CamCis moc. eqskavatoriT | m3 | 12 |  | 0
28 |  | namtvrevebis gatana km-ze | t | 28.8 |  | 0
29 |  | III jg. gruntis damuSaveba qvabulSi 0.65m3 CamCis moc. eqskavatoriT, bermaze dayriT | m3 | 32 |  | 0
30 |  | igive xeliT, Cayra amwe badiebSi da bermaze dayra | m3 | 3.5 |  | 0
31 |  | gruntis ukuCayra 0.65m3 CamCis moc. eqskavatoriT | m3 | 5.5 |  | 0
32 |  | darCenili gruntis adgilze mosworeba buldozeriT m-ze gadaadgilebiT | m3 | 30 |  | 0
33 |  | Semtboravi Wis, gardamavali ubnis da betonis kbilis Zirze xreSiT momzadeba sisqiT 10sm | m3 | 7.9 |  | 0
34 |  | Semtboravi Wis kedlebis mowyoba mon. betonisagan B-20 W6F150 | m3 | 8.6 |  | 0
35 |  | igive, Ziris | m3 | 7.6 |  | 0
36 |  | gardamavali ubnis ferdebis mowyoba mon. betonisagan B-20 W6F150 | m3 | 9.7 |  | 0
37 |  | igive, Ziris | m3 | 5.6 |  | 0
38 |  | kbilis mowyoba mon. betonisagan B-20 W6F150 | m3 | 9.6 |  | 0
39 |  | d=530mm, δ=6mm foladis milis Cawyoba tranSeaSi | grZ.m | 7.5 |  | 0
40 |  | d=500mm foladis milze koroziis sawinaaRmdego normaluri izolaciis mowyoba | grZ.m | 7.5 |  | 0
41 |  | farebis SeRebva zeTovani saRebaviT or fenad | m2 | 11 |  | 0
42 |  | igive saeqspluatacio sacalfexo xidis | t | 0.7003 |  | 0
43 |  | arsebuli Semtboravi da wyalgamSvebi farebis demontaJi | kg | 220 |  | 0
44 |  | saeqspluatacio sacalfexo xidis mowyoba | kg | 700.3 |  | 0
45 |  | maT Soris: daRaruli furceli δ=4mm | kg | 244.9 |  | 0
46 |  | Sveleri #16 | kg | 282.8 |  | 0
47 |  | milkvadrati 40х40, 40х60 | kg | 138.2 |  | 0
48 |  | zolovana | kg | 34.4 |  | 0
49 |  | siRrmuli faris montaJi ГС60х270у Casatanebel nawilebTan da amwe meqanizmTan erTad, 1 cali | kg | 167 |  | 0
50 |  | sriala zedapiruli faris montaJi ПС2.0х0.5 HC=3.15m Casatanebel nawilebTan da amwe meqanizmTan 5ВД erTad, 1 cali | kg | 815.8 |  | 0
|  | sul #2-30 | lari |  |  | 0
#2-31 |  | RvarsaSvi pk710+85
1 |  | RvarsaSvis dazianebuli betonis gadaxurvis filis da saferde kedlebis dangreva pnevmaturi CamCiani eqskavatoriT | m3 | 38 |  | 0
2 |  | igive, burjebis | m3 | 32 |  | 0
3 |  | namtvrevebis datvirTva a/TviTmclelebze 0.65m3 CamCis moc. eqskavatoriT | m3 | 70 |  | 0
4 |  | namtvrevebis gatana km-ze | t | 168 |  | 0
5 |  | III jg. gruntis damuSaveba qvabulSi 0.65m3 CamCis moc. eqskavatoriT, gruntis bermaze dayriT | m3 | 280 |  | 0
6 |  | igive xeliT, Cayra amwe badiebSi da bermaze dayra | m3 | 30 |  | 0
7 |  | gruntis ukuCayra 0.65m3 CamCis moc. eqskavatoriT | m3 | 290 |  | 0
8 |  | darCenili gruntis adgilze mosworeba buldozeriT m-ze gadaadgilebiT | m3 | 20 |  | 0
9 |  | xreSiT momzadeba sisqiT 10sm | m3 | 10.1 |  | 0
10 |  | Semasworebeli fenis mowyoba mon. betoniT B-7.5 sisqiT 10sm burjebis mosawyobad | m3 | 2.7 |  | 0
11 |  | damcavi fenis mowyoba RvarsaSvis savali nawilis filisaTvis mon. betoniT B-20 W6F150 foladis badeze 100/100/7/7mm sisqiT 6sm | m3 | 1.65 |  | 0
12 |  | foladis badis montaJi da Rirebuleba | kg | 177.5 |  | 0
13 |  | xidis burjebis rk. betonis filebis mowyoba betoniT B-20 W6F150 | m3 | 12.6 |  | 0
14 |  | armatura burjis filisaTvis A-III | kg | 627 |  | 0
15 |  | xidis burjebis mowyoba betoniT B-20 W6F150 | m3 | 32.7 |  | 0
16 |  | ferdebis kedlebis mowyoba mon. betonisagan B-20 W6F150 | m3 | 38.6 |  | 0
17 |  | fskeruli filis mowyoba | m3 | 5.95 |  | 0
18 |  | savali nawilis filis mowyoba mon. rkinabetonisagan B-20 W6F150 | m3 | 9.3 |  | 0
19 |  | armatura A-III | kg | 707.62 |  | 0
20 |  | hidroizolacia savali nawilis filisaTvis or fenad | m2 | 27.6 |  | 0
21 |  | igive, burjebis zedapirisaTvis | m2 | 51.2 |  | 0
|  | sul #2-31 | lari |  |  | 0
#2-32 |  | RvarsaSvi pk739+14
1 |  | RvarsaSvis teritoriaze buCqnaris da ekalbardebis moWra, Segroveba da dawva | m2 | 26 |  | 0
2 |  | RvarsaSvis dazianebuli betonis gadaxurvis filis da saferde kedlebis dangreva pnevmaturi CamCiani eqskavatoriT | m3 | 28 |  | 0
3 |  | namtvrevebis datvirTva a/TviTmclelebze 0.65m3 CamCis moc. eqskavatoriT | m3 | 28 |  | 0
4 |  | namtvrevebis gatana km-ze | t | 67.2 |  | 0
5 |  | III jg. gruntis damuSaveba qvabulSi 0.65m3 CamCis moc. eqskavatoriT, gruntis bermaze dayriT | m3 | 54 |  | 0
6 |  | igive xeliT, Cayra amwe badiebSi da bermaze dayra | m3 | 6 |  | 0
7 |  | gruntis ukuCayra 0.65m3 CamCis moc. eqskavatoriT | m3 | 5.5 |  | 0
8 |  | darCenili gruntis adgilze mosworeba buldozeriT m-ze gadaadgilebiT | m3 | 5 |  | 0
9 |  | xreSiT momzadeba sisqiT 10sm | m3 | 2.9 |  | 0
10 |  | damcavi fenis mowyoba RvarsaSvis savali nawilis filisaTvis mon. betoniT B-20 W6F150 foladis badeze 100/100/7/7mm sisqiT 6sm | m3 | 0.87 |  | 0
11 |  | foladis badis montaJi da Rirebuleba | kg | 92.6 |  | 0
12 |  | ferdebis kedlebis mowyoba mon. betonisagan B-20 W6F150 | m3 | 33.2 |  | 0
13 |  | fskeruli filis mowyobaB-20 W6F150 | m3 | 2.8 |  | 0
14 |  | savali nawilis filis mowyoba mon. rkinabetonisagan B-20 W6F150 | m3 | 4.5 |  | 0
15 |  | armatura A-III | kg | 350.1 |  | 0
16 |  | hidroizolacia savali nawilis filisaTvis or fenad | m2 | 14.4 |  | 0
|  | sul #2-32 | lari |  |  | 0
#2-33 |  | RvarsaSvi pk770+94
1 |  | RvarsaSvis teritoriaze lelqaSis xeliT moWra, Segroveba da dawva | m2 | 46 |  | 0
2 |  | RvarsaSvis dazianebuli betonis gadaxurvis filis da saferde kedlebis dangreva pnevmaturi CamCiani eqskavatoriT | m3 | 46 |  | 0
3 |  | igive, burjebis | m3 | 47 |  | 0
4 |  | namtvrevebis datvirTva a/TviTmclelebze 0.65m3 CamCis moc. eqskavatoriT | m3 | 93 |  | 0
5 |  | namtvrevebis gatana km-ze | t | 223.2 |  | 0
6 |  | III jg. gruntis damuSaveba qvabulSi 0.65m3 CamCis moc. eqskavatoriT, gruntis bermaze dayriT | m3 | 450 |  | 0
7 |  | igive xeliT, Cayra amwe badiebSi da bermaze dayra | m3 | 50 |  | 0
8 |  | gruntis ukuCayra 0.65m3 CamCis moc. eqskavatoriT | m3 | 450 |  | 0
9 |  | darCenili gruntis adgilze mosworeba buldozeriT m-ze gadaadgilebiT | m3 | 50 |  | 0
10 |  | xreSiT momzadeba sisqiT 10sm | m3 | 16.6 |  | 0
11 |  | Semasworebeli fenis mowyoba mon. betoniT B-7.5 sisqiT 10sm burjebis mosawyobad | m3 | 5 |  | 0
12 |  | damcavi fenis mowyoba RvarsaSvis savali nawilis filisaTvis mon. betoniT B-20 W6F150 foladis badeze 100/100/7/7mm sisqiT 6sm | m3 | 3.32 |  | 0
13 |  | foladis badis montaJi da Rirebuleba | kg | 355 |  | 0
14 |  | xidis burjebis rk. betonis filebis mowyoba betoniT B-20 W6F150 | m3 | 11.8 |  | 0
15 |  | armatura burjis filisaTvis A-III | kg | 1180.2 |  | 0
16 |  | xidis burjebis mowyoba mon. betoniT B-20 W6F150 | m3 | 56 |  | 0
17 |  | ferdebis kedlebis mowyoba mon. betonisagan B-20 W6F150 | m3 | 38.1 |  | 0
18 |  | fskeruli filis mowyoba | m3 | 10.8 |  | 0
19 |  | savali nawilis filis mowyoba mon. rkinabetonisagan B-20 W6F150 | m3 | 16.6 |  | 0
20 |  | armatura A-III | kg | 1380.35 |  | 0
21 |  | hidroizolacia savali nawilis filisaTvis or fenad | m2 | 55.2 |  | 0
22 |  | igive, burjebis zedapirisaTvis | m2 | 76.8 |  | 0
|  | sul #2-33 | lari |  |  | 0
#2-34 |  | RvarsaSvi pk780+32
1 |  | RvarsaSvis dazianebuli betonis gadaxurvis filis da saferde kedlebis dangreva pnevmaturi CamCiani eqskavatoriT | m3 | 34 |  | 0
2 |  | igive, burjebis | m3 | 27 |  | 0
3 |  | namtvrevebis datvirTva a/TviTmclelebze 0.65m3 CamCis moc. eqskavatoriT | m3 | 61 |  | 0
4 |  | namtvrevebis gatana m-ze | t | 146.4 |  | 0
5 |  | III jg. gruntis damuSaveba qvabulSi 0.65m3 CamCis moc. eqskavatoriT, gruntis bermaze dayriT | m3 | 475 |  | 0
6 |  | igive xeliT, Cayra amwe badiebSi da bermaze dayra | m3 | 55 |  | 0
7 |  | gruntis ukuCayra 0.65m3 CamCis moc. eqskavatoriT | m3 | 490 |  | 0
8 |  | darCenili gruntis adgilze mosworeba buldozeriT m-ze gadaadgilebiT | m3 | 40 |  | 0
9 |  | xreSiT momzadeba sisqiT 10sm | m3 | 8.4 |  | 0
10 |  | Semasworebeli fenis mowyoba mon. betoniT B-7.5 sisqiT 10sm burjebis mosawyobad | m3 | 2.26 |  | 0
11 |  | damcavi fenis mowyoba RvarsaSvis savali nawilis filisaTvis mon. betoniT B-20 W6F150 foladis badeze 100/100/7/7mm sisqiT 6sm | m3 | 1.26 |  | 0
12 |  | foladis badis montaJi da Rirebuleba | kg | 135.1 |  | 0
13 |  | xidis burjebis rk. betonis filebis mowyoba betoniT B-20 W6F150 | m3 | 10.74 |  | 0
14 |  | armatura burjis filisaTvis A-III | kg | 534.8 |  | 0
15 |  | xidis burjebis mowyoba betoniT B-20 W6F150 | m3 | 27.9 |  | 0
16 |  | ferdebis kedlebis mowyoba mon. betonisagan B-20 W6F150 | m3 | 36.3 |  | 0
17 |  | fskeruli filis mowyoba | m3 | 4.4 |  | 0
18 |  | savali nawilis filis mowyoba mon. rkinabetonisagan B-20 W6F150 | m3 | 7.47 |  | 0
19 |  | armatura A-III | kg | 615.88 |  | 0
20 |  | hidroizolacia savali nawilis filisaTvis or fenad | m2 | 21 |  | 0
21 |  | igive, burjebis zedapirisaTvis | m2 | 43.6 |  | 0
|  | sul #2-34 | lari |  |  | 0
#2-35 |  | milxidi pk793+27
1 |  | arxis gawmenda danaleqi gruntisagan 0.65m3 CamCis moculobiT, gruntis gverdze dayriT | m3 | 8.5 |  | 0
2 |  | III jg gruntis damuSaveba qvabulSi 0.65m3 CamCis moculobiT, gruntis gverdze dayriT | m3 | 110 |  | 0
3 |  | III jg gruntis damuSaveba xeliT, gruntis gverdze dayriT | m3 | 8 |  | 0
4 |  | gruntis ukuCayra 0.65m3 CamCis moculobis eqskavatoriT | m3 | 90.8 |  | 0
5 |  | darCenili gruntis mosworeba buldozeriT m-ze gadaadgilebiT | m3 | 35.7 |  | 0
6 |  | xreSiT momzadeba rk. betonis milis qveS δ=15sm | m3 | 2.8 |  | 0
7 |  | mon. betonis B-20 W6F150 kedlis mowyoba δ=50sm | m3 | 19.7 |  | 0
8 |  | D=1400mm rk. betonis milis demontaJi, datvirTva a/TviTmclelze | m3 | 2.8 |  | 0
9 |  | gatana km-ze | t | 7 |  | 0
10 |  | PT14H markis rk. betonis D=1400mm milis montaJi milxidis mosawyobad | m3 | 5.6 |  | 0
11 |  | rk. betonis D=1400mm milis Rirebuleba | m | 10 |  | 0
12 |  | RT14H markis D=1400mm milis hidroizolacia | m2 | 46 |  | 0
|  | sul #2-35 | lari |  |  | 0
#2-36 |  | RvarsaSvi pk808+08
1 |  | RvarsaSvis teritoriaze lelqaSis xeliT moWra, Segroveba da dawva | m2 | 20 |  | 0
2 |  | buCqnarisagan gawmenda, xeliT Segroveba da dawva | m2 | 24 |  | 0
3 |  | RvarsaSvis dazianebuli betonis gadaxurvis filis da saferde kedlebis dangreva pnevmaturi CamCiani eqskavatoriT | m3 | 60 |  | 0
4 |  | igive, burjebis | m3 | 32 |  | 0
5 |  | namtvrevebis datvirTva a/TviTmclelebze 0.65m3 CamCis moc. eqskavatoriT | m3 | 92 |  | 0
6 |  | namtvrevebis gatana km-ze | t | 220.8 |  | 0
7 |  | demontirebuli faris transportireba km-ze | t | 0.22 |  | 0
8 |  | III jg. gruntis damuSaveba qvabulSi 0.65m3 CamCis moc. eqskavatoriT, gruntis bermaze dayriT | m3 | 320 |  | 0
9 |  | igive xeliT, Cayra amwe badiebSi da bermaze dayra | m3 | 40 |  | 0
10 |  | gruntis ukuCayra 0.65m3 CamCis moc. eqskavatoriT | m3 | 330 |  | 0
11 |  | darCenili gruntis adgilze mosworeba buldozeriT m-ze gadaadgilebiT | m3 | 30 |  | 0
12 |  | xreSiT momzadeba sisqiT 10sm | m3 | 2.5 |  | 0
13 |  | Semasworebeli fenis mowyoba mon. betoniT B-7.5 sisqiT 10sm burjebis mosawyobad | m3 | 2.65 |  | 0
14 |  | damcavi fenis mowyoba RvarsaSvis savali nawilis filisaTvis mon. betoniT B-20 W6F150 foladis badeze 100/100/7/7mm sisqiT 6sm | m3 | 1.66 |  | 0
15 |  | foladis badis montaJi da Rirebuleba | kg | 177.5 |  | 0
16 |  | xidis burjebis rk. betonis filebis mowyoba betoniT B-20 W6F150 | m3 | 12.6 |  | 0
17 |  | armatura burjis filisaTvis A-III | kg | 659.8 |  | 0
18 |  | xidis burjebis mowyoba mon. betoniT B-20 W6F150 | m3 | 23.4 |  | 0
19 |  | ferdebis kedlebis mowyoba mon. betonisagan B-20 W6F150 | m3 | 30.24 |  | 0
20 |  | fskeruli filis mowyoba | m3 | 5.95 |  | 0
21 |  | savali nawilis filis mowyoba mon. rkinabetonisagan B-20 W6F150 | m3 | 9.42 |  | 0
22 |  | armatura A-III | kg | 707.62 |  | 0
23 |  | hidroizolacia savali nawilis filisaTvis or fenad | m2 | 27.6 |  | 0
24 |  | igive, burjebis zedapirisaTvis | m2 | 40.8 |  | 0
Semtboravi Wa da wyalgamSvebi
25 |  | arsebuli Semtboravi Wis dazianebuli kedlebis dangreva pnevmaturi CaquCebiT | m3 | 18 |  | 0
26 |  | igive, Ziris | m3 | 4 |  | 0
27 |  | namtvrevebis datvirTva a/TviTmclelebze 0.65m3 CamCis moc. eqskavatoriT | m3 | 22 |  | 0
28 |  | namtvrevebis gatana km-ze | t | 52.8 |  | 0
29 |  | III jg. gruntis damuSaveba qvabulSi 0.65m3 CamCis moc. eqskavatoriT, bermaze dayriT | m3 | 35 |  | 0
30 |  | igive xeliT, Cayra amwe badiebSi da bermaze dayra | m3 | 5 |  | 0
31 |  | gruntis ukuCayra 0.65m3 CamCis moc. eqskavatoriT | m3 | 7.5 |  | 0
32 |  | darCenili gruntis adgilze mosworeba buldozeriT m-ze gadaadgilebiT | m3 | 32.5 |  | 0
33 |  | Semtboravi Wis, gardamavali ubnis da betonis kbilis Zirze xreSiT momzadeba sisqiT 10sm | m3 | 18.3 |  | 0
34 |  | Semtboravi Wis kedlebis mowyoba mon. betonisagan B-20 W6F150 | m3 | 14.1 |  | 0
35 |  | igive, Ziris | m3 | 5.94 |  | 0
36 |  | gardamavali ubnis ferdebis mowyoba mon. betonisagan B-20 W6F150 | m3 | 9.7 |  | 0
37 |  | igive Ziris | m3 | 5.6 |  | 0
38 |  | Semtboravi Wis Semdeg arxis ferdebis mopirkeTeba mon. betoniT B-20 W6F150 | m3 | 11.6 |  | 0
39 |  | igive Ziris | m3 | 3.57 |  | 0
40 |  | arxze mon. betonis kbilis mowyoba mon. betoniT B-20 W6F150 | m3 | 5.2 |  | 0
41 |  | kbilis mowyoba mon. betonisagan B-20 W6F150 | m3 | 0.7 |  | 0
42 |  | d=530mm, δ=6mm foladis milis Cawyoba tranSeaSi | grZ.m | 8.5 |  | 0
43 |  | igive d=720mm, δ=7mm | grZ.m | 7.7 |  | 0
44 |  | d=530mm foladis milze koroziis sawinaaRmdego normaluri izolaciis mowyoba | grZ.m | 8.5 |  | 0
45 |  | igive d=720mm | grZ.m | 7.7 |  | 0
46 |  | farebis SeRebva zeTovani saRebaviT or fenad | m2 | 11 |  | 0
47 |  | igive saeqspluatacio sacalfexo xidis | t | 0.7814 |  | 0
48 |  | arsebuli Semtboravi da wyalgamSvebi farebis demontaJi | kg | 220 |  | 0
49 |  | saeqspluatacio sacalfexo xidis mowyoba | kg | 781.4 |  | 0
50 |  | maT Soris: daRaruli furceli δ=4mm | kg | 278.2 |  | 0
51 |  | Sveleri #16 | kg | 318 |  | 0
52 |  | milkvadrati 40х40, 40х60 | kg | 145.9 |  | 0
53 |  | zolovana | kg | 39.3 |  | 0
54 |  | siRrmuli faris montaJi ГС60х270у Casatanebel nawilebTan da amwe meqanizmTan erTad, 1 cali | kg | 167 |  | 0
55 |  | sriala zedapiruli faris montaJi ПС2.0х0.5 HC=3.15m Casatanebel nawilebTan da amwe meqanizmTan 5ВД erTad, 1 cali | kg | 815.8 |  | 0
|  | sul #2-36 | lari |  |  | 0
#2-37 |  | xidi #132
1 |  | xeebis moWra d=10sm | c | 11 |  | 0
2 |  | fesvebis amoZirkva | c | 11 |  | 0
3 |  | arxis gawmenda nagebobis qveS xeliT, gruntis orjer gadayriT | m3 | 34 |  | 0
4 |  | gruntis Cayra amwis badiaSi xeliT, bermaze dayriT | m3 | 34 |  | 0
5 |  | bermaze dayrili gruntis mosworeba buldozeriT m gadaadgilebiT | m3 | 34 |  | 0
6 |  | xidis gadaxurvis filaSi xvretebis gaburRva armaturis ankerebis Casawyobad Ø16mm l=20sm | c | 26 |  | 0
7 |  | armaturis ankerebi Ø12mm l=0.6m 26c | kg | 13.9 |  | 0
8 |  | xvretebis Sevseba webo-cementis xsnariT | m3 | 0.001 |  | 0
9 |  | mon. betonis B-20 W6F150 parapetebis mowyoba xidis orive mxares (6.5+6.5)m b=0.2m, h=0.6m | m3 | 1.6 |  | 0
|  | sul #2-37 | lari |  |  | 0
#2-38 |  | RvarsaSvi SemtboraviT pk827+86
1 |  | buCqebis da lelqaSis moWra, Segroveba, dawva | m2 | 32 |  | 0
2 |  | xis moWra d=20sm | 1 xe | 1 |  | 0
3 |  | xis moWra d=5sm | c | 7 |  | 0
4 |  | Zirkvebis amoZirkva d=5-20mm | c | 8 |  | 0
5 |  | arxis gawmenda nagebobis qveS xeliT, gruntis orjer gadayriT | m3 | 6 |  | 0
6 |  | gruntis Cayra amwis badiaSi xeliT, bermaze dayriT | m3 | 6 |  | 0
7 |  | bermaze dayrili gruntis mosworeba buldozeriT m gadaadgilebiT | m3 | 6 |  | 0
8 |  | arxis Ziris moxreSva RvarsaSvis qveS δ=15sm | m3 | 2 |  | 0
9 |  | RvarsaSvis Ziris mopirkeTebis aRdgena mon. betoniT B-20W6F150 | m3 | 4 |  | 0
10 |  | faris gawmenda Jangisagan xeliT | m2 | 9.7 |  | 0
11 |  | demontirebuli faris amwe-meqanizmis 1B da SemamWidroebeli rezinis gazidva km-ze dasawyobebiT | t | 0.0407 |  | 0
12 |  | faris SeRebva zeTovani saRebaviT or fenad | m2 | 9.7 |  | 0
13 |  | mon. betonis xidis marjvena parapetis mongreva pnevmoCaquCiT | m3 | 0.4 |  | 0
14 |  | mongreuli betonis datvirTva xeliT a/TviTmclelze | m3 | 0.4 |  | 0
15 |  | gazidva km-ze | t | 0.8 |  | 0
16 |  | xidis parapetis aRsadgenad burRilebis mowyoba Ø30mm h=15sm biji 25sm | c | 12 |  | 0
17 |  | ankerebis mowyoba armaturiT Ø20mm n=10c l=1.0 | kg | 29.64 |  | 0
18 |  | armaturis badis mowyoba 150/150/7/7 | kg | 13 |  | 0
19 |  | webo-cementiT ankerebis Camagreba | m3 | 0.001 |  | 0
20 |  | mon. betoniT parapetis mowyoba xidis marjvena frTaze B-20 W6F120 δ=20sm | m3 | 0.57 |  | 0
21 |  | faris amwe-meqanizmis 1B da SemamWidroebeli rezinis demontaJi | kg | 44.2 |  | 0
22 |  | amwe-meqanizmis montaJi 1B | kg | 44.2 |  | 0
23 |  | SemamWidroebeli rezinis Secvla | kg | 3.2 |  | 0
|  | sul #2-38 | lari |  |  | 0
#2-39 |  | RvarsaSvi pk864+55
1 |  | RvarsaSvis teritoriaze lelqaSis xeliT moWra, Segroveba da dawva | m2 | 20 |  | 0
2 |  | buCqnarisagan gawmenda, xeliT Segroveba da dawva | m2 | 24 |  | 0
3 |  | RvarsaSvis dazianebuli betonis gadaxurvis filis da saferde kedlebis dangreva pnevmaturi CamCiani eqskavatoriT | m3 | 30 |  | 0
4 |  | igive, burjebis | m3 | 20 |  | 0
5 |  | namtvrevebis datvirTva a/TviTmclelebze 0.65m3 CamCis moc. eqskavatoriT | m3 | 50 |  | 0
6 |  | namtvrevebis gatana km-ze | t | 120 |  | 0
7 |  | III jg. gruntis damuSaveba qvabulSi 0.65m3 CamCis moc. eqskavatoriT, gruntis bermaze dayriT | m3 | 180 |  | 0
8 |  | igive xeliT, Cayra amwe badiebSi da bermaze dayra | m3 | 20 |  | 0
9 |  | gruntis ukuCayra 0.65m3 CamCis moc. eqskavatoriT | m3 | 180 |  | 0
10 |  | darCenili gruntis adgilze mosworeba buldozeriT m-ze gadaadgilebiT | m3 | 20 |  | 0
11 |  | xreSiT momzadeba sisqiT 10sm | m3 | 8.39 |  | 0
12 |  | Semasworebeli fenis mowyoba mon. betoniT B-7.5 sisqiT 10sm burjebis mosawyobad | m3 | 2.3 |  | 0
13 |  | damcavi fenis mowyoba RvarsaSvis savali nawilis filisaTvis mon. betoniT B-20 W6F150 foladis badeze 100/100/7/7mm sisqiT 6sm | m3 | 1.26 |  | 0
14 |  | foladis badis montaJi da Rirebuleba | kg | 135.1 |  | 0
15 |  | xidis burjebis rk. betonis filebis mowyoba betoniT B-20 W6F150 | m3 | 10.74 |  | 0
16 |  | armatura burjis filisaTvis A-III | kg | 534.78 |  | 0
17 |  | xidis burjebis mowyoba betoniT B-20 W6F150 | m3 | 18.5 |  | 0
18 |  | ferdebis kedlebis mowyoba mon. betonisagan B-20 W6F150 | m3 | 32.1 |  | 0
19 |  | fskeruli filis mowyoba | m3 | 4.4 |  | 0
20 |  | savali nawilis filis mowyoba mon. rkinabetonisagan B-20 W6F150 | m3 | 7.51 |  | 0
21 |  | armatura A-III | kg | 615.98 |  | 0
22 |  | hidroizolacia savali nawilis filisaTvis or fenad | m2 | 21 |  | 0
23 |  | igive, burjebis zedapirisaTvis | m2 | 33.2 |  | 0
|  | sul #2-39 | lari |  |  | 0
#2-40 |  | wyalgamSvebi pk886+71 da milxidi pk886+77
I. wyalgamSvebi da milxidi
1 |  | buCqebis da ekal-bardebis gakafva xeliT, Segroveba da dawva | m2 | 40 |  | 0
2 |  | karierSi balastis SeZena | m3 | 32 |  | 0
3 |  | karieridan Semoziduli balastiT arxis ferdebze xarisxovani yrilis mowyoba | m3 | 32 |  | 0
4 |  | arxis gawmenda danaleqi gruntisagan 0.65m3 CamCis moculobis eqskavatoriT, gverdze dayriT | m3 | 19 |  | 0
5 |  | III jg. gruntis damuSaveba qvabulSi 0.65m3 CamCis moculobis eqskavatoriT, gruntis gverdze dayriT | m3 | 44 |  | 0
6 |  | III jg. gruntis damuSaveba tranSeaSi 0.65m3 CamCis moculobis eqskavatoriT, gruntis gverdze dayriT | m3 | 24 |  | 0
7 |  | gruntis saboloo damuSaveba xeliT, gruntis gverdze dayriT | m3 | 2 |  | 0
8 |  | gruntis ukuCayra 0.65m3 CamCis moculobis eqskavatoriT | m3 | 56 |  | 0
9 |  | darCenili gruntis mosworeba buldozeriT m-ze gadaadgilebiT | m3 | 33 |  | 0
10 |  | gardamavali ubnis Ziris xreSiT momzadeba δ=15sm | m3 | 2.9 |  | 0
11 |  | gardamavali ubnis ferdebis xreSiT momzadeba δ=15sm | m2 | 27 |  | 0
12 |  | mon. betonis B-20 W6F150 saTavisebis mowyoba milxidze | m3 | 9.5 |  | 0
13 |  | gardamavali ubnis Ziris mowyoba mon. betoniT B-20 W6F150 δ=20sm, foladis badeze 150/150/7/7 | m3 | 3.6 |  | 0
14 |  | gardamavali ubnis ferdebis mowyoba mon. betoniT B-20 W6F150 δ=20sm, foladis badeze 150/150/7/7 | m3 | 6.8 |  | 0
15 |  | armaturis bade 150/150/7/7 | kg | 52 |  | 0
16 |  | bordiurebis mowyoba mon. betoniT B-20 W6F150 δ=15sm | m3 | 0.9 |  | 0
17 |  | mon. betonis B-20 W6F150 kbilis mowyoba gardamaval ubanze | m3 | 4.2 |  | 0
18 |  | d=325mm δ=6mm foladis milis Cawyoba tranSeaSi | m | 17 |  | 0
19 |  | d=325mm foladis milze koroziis sawinaaRmdego normaluri izolaciis mowyoba | m | 17 |  | 0
20 |  | faris da farTan misasvleli liTonis baqnis SeRebva zeTovani saRebaviT or fenad | m2 | 7.8 |  | 0
II. gamyvani arxi
21 |  | III jg. gruntis damuSaveba 0.25m3 CamCis moc. eqskavatoriT, gruntis gverdze dayriT | m3 | 8 |  | 0
22 |  | saboloo damuSaveba xeliT, gruntis gverdze dayriT | m3 | 1 |  | 0
23 |  | gruntis ukuCayra 0.25m3 CamCis moc. eqskavatoriT | m3 | 6 |  | 0
24 |  | darCenili gruntis mosworeba buldozeriT 10m-ze gadaadgilebiT | m3 | 3 |  | 0
25 |  | xreSiTYmomzadeba arxis Zirze δ=10sm | m3 | 0.1 |  | 0
26 |  | xreSiTYmomzadeba arxis ferdebze δ=10sm | m2 | 6.1 |  | 0
27 |  | saTavisis mowyoba mon. betoniTY B-20 W6F150 | m3 | 1.5 |  | 0
28 |  | arxis Ziris mowyoba mon. betoniTY B-20 W6F150 δ=15sm | m3 | 0.12 |  | 0
29 |  | arxis ferdebis mowyoba mon. betoniT B-20 W6F150 δ=15sm | m3 | 0.92 |  | 0
30 |  | arxis bordiurebis mowyoba mon. betoniT B-20 W6F150 | m3 | 0.3 |  | 0
31 |  | arxis bolos mon. betonis B-20 W6F150 kbilis mowyoba | m3 | 0.7 |  | 0
32 |  | farTan misasvleli baqanis motaJi 1c | kg | 88.45 |  | 0
33 |  | maT Soris: Sveleri [10 | kg | 45.54 |  | 0
34 |  | foladis oTxkuTxa milis □60X40mm dgari l=6X1=6m | kg | 28.26 |  | 0
35 |  | foladis oTxkuTxa milis □40X40mm moajiri l=2X1.4=2.8m | kg | 10.57 |  | 0
36 |  | foladis oTxkuTxa mili □25X25mm l=1.5+0.4=1.9m | kg | 4.08 |  | 0
37 |  | furclovani foladis montaJi | kg | 64.13 |  | 0
38 |  | foladis daRaruli furceli 1600X800X6mm | kg | 64.13 |  | 0
39 |  | siRrmuli faris montaJi ГС40-200у Casatanebeli nawilebiT, amwe-meqanizmiT da zRudariT 1c | kg | 115.9 |  | 0
|  | sul #2-40 | lari |  |  | 0
|  | jami #2 | lari |  |  | 0
|  | jami #1+#2 | lari |  |  | 0
|  | gauTvaliswinebeli xarji 3% | 3% |  |  | 0
|  | jami |  |  |  | 0
|  | dRg 18% | 18% |  |  | 0
|  | sul xarjTaRricxviT |  |  |  | 0
|  | (ხელმოწერა) | ბ/ა (ბეჭდის არსებობის შემთხვევაში)
| შენიშვნა: | მე-2 სვეტში აღნიშნულია ე.წ. ტიპიური სამუშაოები, რომელთა განფასება ხდება შესაბამისი ტიპიური ლოკალური ხარჯთაღრიცხვით (იხილეთ დანართი №1-1). ამ პოზიციების ერთეულის ღირებულებაში (მე-6 სვეტი) ჩაიწერება შესაბამისი ტიპიური ხარჯთაღრიცხვის ჯამური ღირებულება.
2019 წლის 1 იანვრიდან, შემსყიდველი ორგანიზაციები და შესყიდვებში მონაწილეობის მსურველები/პრეტენდენტები/მიმწოდებლები „ელექტრონული დოკუმენტისა და ელექტრონული სანდო მომსახურების შესახებ“ საქართველოს კანონის მე-3 მუხლის მე-3 და მე-4 პუნქტების საფუძველზე ვალდებულები არიან, სახელმწიფო შესყიდვებში ერთიან ელექტრონულ სისტემაში ასატვირთ ელექტრონულ დოკუმენტებზე შეასრულონ კვალიფიციური ელექტრონული ხელმოწერა ან/და ეს დოკუმენტები დაამოწმონ კვალიფიციური ელექტრონული შტამპით (იხილეთ სატენდერო დოკუმენტაციის 10.1 პუნქტი).

## დანართი # 1-1
დანართიN#1-1
სატენდერო წინადადების ფასების ცხრილი (ტიპიური ხარჯთაღრიცხვები)
"_______________" |  |  | "___"______"2018 წ.
(პრეტენდენტის დასახელება) |  |  | (შევსების თარიღი)
# | samuSaos dasaxeleba | erTeulis ganzomileba | raodenoba | erTeulis Rirebuleba | saerTo Rirebuleba
1 | 2 | 3 | 4 | 5 | 6
t-1 | wyalgamSvebi t-1
1 | arxis gawmenda danaleqi gruntisagan 0.65m3 CamCis moc. eqskavatoriT, gruntis gverdze dayriT | m3 | 40 |  | 0
2 | III jg. gruntis damuSaveba qvabulSi 0.65m3 CamCis moc. eqskavatoriT, gruntis gverdze dayriT | m3 | 35 |  | 0
3 | igive, xeliT | m3 | 3 |  | 0
4 | III jg. gruntis damuSaveba tranSeaSi 0.65m3 CamCis moc. eqskavatoriT, gruntis gverdze dayriT | m3 | 45 |  | 0
5 | igive, xeliT | m3 | 2 |  | 0
6 | gruntis ukuCayra 0.65m3 CamCis moc. eqskavatoriT | m3 | 50 |  | 0
7 | darCenili gruntis datvirTva a/TviTmclelze 0.65m3 CamCis moc. eqskavatoriT | m3 | 77 |  | 0
8 | gatana km-ze | t | 146.3 |  | 0
9 | moxreSva nagebobebis qveS δ=15sm | m3 | 8.7 |  | 0
10 | arxis ferdebis moxreSva δ=15sm | m2 | 71 |  | 0
11 | wyalgamSvebis Ziris dabetoneba mon. betoniT B-20 W6F150 | m3 | 0.6 |  | 0
12 | igive, kedlebis B-20 W6F150 | m3 | 2.28 |  | 0
13 | arxis Ziris dabetoneba mon. betoniT B-20 W6F150 foladis badeze δ=20sm | m3 | 11.1 |  | 0
14 | igive, ferdebis B-20 W6F150 δ=20sm | m3 | 14 |  | 0
15 | armaturis bade 150/150/7/7 | kg | 538.75 |  | 0
16 | mon. betonis kbilebis mowyoba mag. arxis mopirkeTebul ubanze B-20 W6F150 | m3 | 11.94 |  | 0
17 | bordiurebis mowyoba mon. betoniT mag. arxis mopirkeTebul ubanze B-20 W6F150 | m3 | 1.3 |  | 0
18 | kbilis mowyoba wyalgamSvebis SesasvlelSi mon. betoniT B-20 W6F150 | m3 | 0.3 |  | 0
19 | betonis saTavisis mowyoba B-20 W6FF150 | m3 | 2.72 |  | 0
20 | d=325mm δ=6mm foladis milebis Cawyoba tranSeaSi | m | 12 |  | 0
21 | d=325mm foladis milze koroziis sawinaaRmdego normaluri izolaciis mowyoba | m | 12 |  | 0
22 | faris SeRebva zeTovani saRebaviT or fenad | m2 | 2.4 |  | 0
23 | siRrmuli faris montaJi ГС 40-270у amwe meqanizmebTan da Casatanebel nawilebTan erTad, 1c | kg | 119.6 |  | 0
| sul t-1 | lari |  |  | 0
t-2 | wyalgamSvebi t-2
1 | arxis gawmenda danaleqi gruntisagan 0.65m3 CamCis moc. eqskavatoriT, gruntis gverdze dayriT | m3 | 30 |  | 0
2 | III jg. gruntis damuSaveba qvabulSi 0.65m3 CamCis moc. eqskavatoriT, gruntis gverdze dayriT | m3 | 25 |  | 0
3 | igive, xeliT | m3 | 2 |  | 0
4 | III jg. gruntis damuSaveba tranSeaSi 0.65m3 CamCis moc. eqskavatoriT, gruntis gverdze dayriT | m3 | 30 |  | 0
5 | igive, xeliT | m3 | 1 |  | 0
6 | gruntis ukuCayra 0.65m3 CamCis moc. eqskavatoriT | m3 | 40 |  | 0
7 | darCenili gruntis mosworeba buldozeriT m-ze gadaadgilebiT | m3 | 53 |  | 0
8 | moxreSva nagebobebis qveS δ=15sm | m3 | 7.3 |  | 0
9 | arxis ferdebis moxreSva δ=15sm | m2 | 66 |  | 0
10 | wyalgamSvebis Ziris dabetoneba mon. betoniT B-20 W6F150 | m3 | 0.6 |  | 0
11 | igive, kedlebis B-20 W6F150 | m3 | 2.18 |  | 0
12 | arxis Ziris dabetoneba mon. betoniT B-20 W6F150 foladis badeze δ=20sm | m3 | 9.2 |  | 0
13 | igive, ferdebis B-20 W6F150 δ=20sm | m3 | 12.5 |  | 0
14 | armaturis bade 150/150/7/7 | kg | 480.6 |  | 0
15 | mon. betonis kbilebis mowyoba mag. arxis mopirkeTebul ubanze B-20 W6F150 | m3 | 10.4 |  | 0
16 | bordiurebis mowyoba mon. betoniT mag. arxis mopirkeTebul ubanze B-20 W6F150 | m3 | 1.3 |  | 0
17 | kbilis mowyoba wyalgamSvebis SesasvlelSi mon. betoniT B-20 W6F150 | m3 | 0.3 |  | 0
18 | betonis saTavisis mowyoba B-20 W6FF150 | m3 | 2.72 |  | 0
19 | d=325mm δ=6mm foladis milebis Cawyoba tranSeaSi | m | 12 |  | 0
20 | d=325mm foladis milze koroziis sawinaaRmdego normaluri izolaciis mowyoba | m | 12 |  | 0
21 | faris SeRebva zeTovani saRebaviT or fenad | m2 | 2.4 |  | 0
22 | siRrmuli faris montaJi ГС 40-270у amwe meqanizmebTan da Casatanebel nawilebTan erTad, 1c | kg | 119.6 |  | 0
| sul t-2 | lari |  |  | 0
t-3 | wyalgamSvebi t-3
1 | arxis gawmenda danaleqi gruntisagan 0.65m3 CamCis moc. eqskavatoriT, gruntis gverdze dayriT | m3 | 35 |  | 0
2 | III jg. gruntis damuSaveba qvabulSi 0.65m3 CamCis moc. eqskavatoriT, gruntis gverdze dayriT | m3 | 30 |  | 0
3 | igive, xeliT | m3 | 2 |  | 0
4 | III jg. gruntis damuSaveba tranSeaSi 0.65m3 CamCis moc. eqskavatoriT, gruntis gverdze dayriT | m3 | 85 |  | 0
5 | igive, xeliT | m3 | 2 |  | 0
6 | gruntis ukuCayra 0.65m3 CamCis moc. eqskavatoriT | m3 | 70 |  | 0
7 | darCenili gruntis mosworeba buldozeriT 20m-ze gadaadgilebiT | m3 | 86 |  | 0
8 | moxreSva nagebobebis qveS δ=15sm | m3 | 6.5 |  | 0
9 | arxis ferdebis moxreSva δ=15sm | m2 | 63.5 |  | 0
10 | wyalgamSvebis Ziris dabetoneba mon. betoniT B-20 W6F150 | m3 | 1.1 |  | 0
11 | igive, kedlebis B-20 W6F150 | m3 | 3.65 |  | 0
12 | arxis Ziris dabetoneba mon. betoniT B-20 W6F150 foladis badeze δ=20sm | m3 | 7.4 |  | 0
13 | igive, ferdebis B-20 W6F150 δ=20sm | m3 | 12.5 |  | 0
14 | armaturis bade 150/150/7/7 | kg | 274 |  | 0
15 | mon. betonis kbilebis mowyoba mag. arxis mopirkeTebul ubanze B-20 W6F150 | m3 | 9.5 |  | 0
16 | bordiurebis mowyoba mon. betoniT mag. arxis mopirkeTebul ubanze B-20 W6F150 | m3 | 1.3 |  | 0
17 | kbilis mowyoba wyalgamSvebis SesasvlelSi mon. betoniT B-20 W6F150 | m3 | 0.45 |  | 0
18 | betonis saTavisis mowyoba B-20 W6FF150 | m3 | 2.72 |  | 0
19 | d=325mm δ=6mm foladis milebis Cawyoba tranSeaSi | m | 12 |  | 0
20 | d=325mm foladis milze koroziis sawinaaRmdego normaluri izolaciis mowyoba | m | 12 |  | 0
21 | faris SeRebva zeTovani saRebaviT or fenad | m2 | 2.4 |  | 0
22 | siRrmuli faris montaJi ГС 40-270у amwe meqanizmebTan da Casatanebel nawilebTan erTad, 1c | kg | 119.6 |  | 0
| sul t-3 | lari |  |  | 0
t-4 | Semtboravi nageboba mag. arxze (Q=15m3/wm)
1 | III jg gruntis damuSaveba qvabulSi 0.65m3 CamCis moc. eqskavatoriT, gruntis gverdze dayriT | m3 | 280 |  | 0
2 | gruntis saboloo damuSaveba xeliT, gruntis gverdze dayriT | m3 | 15 |  | 0
3 | gruntis ukuCayra 0.65m3 CamCis moc. eqskavatoriT | m3 | 145 |  | 0
4 | darCenili gruntis datvirTva a/TviTmclelebze 0.65m3 CamCis moc. eqskavatoriT | m3 | 150 |  | 0
5 | gruntis gatana a/TviTmclelebiT km-ze | t | 285 |  | 0
6 | xreSiTY momzadeba Semtboravis da mopirkeTebuli arxis da frTebis Zirze gruntSi CatkepniT δ=15sm | m3 | 23.3 |  | 0
7 | xreSiTY momzadeba mopirkeTebuli arxis ferdebze gruntSi CatkepniT δ=15sm | m2 | 72 |  | 0
8 | Semtboravis Ziris mowyoba mon. betoniT B-20 W6F150 armaturis badeze 100/100/9/9 | m3 | 34.2 |  | 0
9 | armaturis badis 100/100/9/9 montaJi da Rirebuleba | kg | 958.8 |  | 0
10 | mon. betoniT B-20 W6F150 burjebis mowyoba | m3 | 37.5 |  | 0
11 | mon. betoniT B-20 W6F150 frTebis mowyoba | m3 | 31.7 |  | 0
12 | arxis Ziris mowyoba mon. betoniT B-20 W6F150 δ=20sm, foladis badeze 150/150/7/7 | m3 | 12.9 |  | 0
13 | arxis ferdebis mowyoba mon. betoniT B-20 W6F150 δ=20sm, foladis badeze 150/150/7/7 | m3 | 14.4 |  | 0
14 | armaturis badis 150/150/7/7 montaJi da Rirebuleba | kg | 616.33 |  | 0
15 | mon. betonis B-20 W6F150 kbilebis mowyoba arxis mopirkeTebul ubanze | m3 | 12.8 |  | 0
16 | mon. betonis B-20 W6F150 bordiurebis mowyoba δ=15sm b=50sm | m3 | 1.1 |  | 0
17 | mon. betonis B-20 W6F150 baliSis mowyoba baqanis kibis qveS | m3 | 0.6 |  | 0
18 | metalokonstruqciebis SeRebva zeTovani saRebaviT orive mxridan or fenad | m2 | 65 |  | 0
liTonis konstruqcia
19 | saSandore kiloebis mowyoba SveleriT [N20 | kg | 390.08 |  | 0
20 | metalokonstruqciis samomsaxureo baqanis montaJi 1 cali | kg | 1477.84 |  | 0
21 | maT Soris: foladis mili d=114mm δ=5mm Σl=4x12.5m=7.5m | kg | 100.73 |  | 0
22 | Sveleri [N16 Σl=3x1.2m+2+8+4x2m=27.6m | kg | 391.2 |  | 0
23 | foladis oTxkuTxa mili □60X40mm δ=3mm Σl=22x1.12m=24.64m | kg | 116.05 |  | 0
24 | foladis oTxkuTxa mili □40X40mm δ=3mm Σl=2x8m+4X1.8m=23.2m | kg | 87.47 |  | 0
25 | foladis oTxkuTxa mili □25X25mm δ=2mm Σl=2x8m+4X1.8m=23.2m | kg | 36.42 |  | 0
26 | araTanabar Taroiani kuTxovana L=12.5/8sm δ=8mm Σl=8X1.2m=9.6m | kg | 120 |  | 0
27 | daRaruli furclovani foladi δ=6mm F=8mX1.2m+8X1.2X0.3m=12.5m2 | kg | 625.25 |  | 0
28 | zedapiruli faris montaJi ПС300х150 HC=4.3m, Casatanebeli nawilebiT da amwe-meqanizmiT 5ВД n=2c | kg | 2068.4 |  | 0
| sul t-4 | lari |  |  | 0
t-5 | Semtboravi nageboba mag. arxze (Q=6m3/wm)
1 | III jg gruntis damuSaveba qvabulSi 0.65m3 CamCis moc. eqskavatoriT, gruntis gverdze dayriT | m3 | 240 |  | 0
2 | gruntis saboloo damuSaveba xeliT, gruntis gverdze dayriT | m3 | 14 |  | 0
3 | gruntis ukuCayra 0.65m3 CamCis moc. eqskavatoriT | m3 | 140 |  | 0
4 | darCenili gruntis datvirTva a/TviTmclelebze 0.65m3 CamCis moc. eqskavatoriT | m3 | 114 |  | 0
5 | gruntis gatana a/TviTmclelebiT km-ze | t | 216.6 |  | 0
6 | xreSiTY momzadeba Semtboravis da mopirkeTebuli arxis da frTebis Zirze gruntSi CatkepniT δ=15sm | m3 | 16.1 |  | 0
7 | xreSiTY momzadeba mopirkeTebuli arxis ferdebze gruntSi CatkepniT δ=15sm | m2 | 72 |  | 0
8 | Semtboravis Ziris mowyoba mon. betoniT B-20 W6F150 foladis badeze 100/100/9/9 | m3 | 23.6 |  | 0
9 | armaturis badis 100/100/9/9 montaJi da Rirebuleba | kg | 612 |  | 0
10 | mon. betoniT B-20 W6F150 burjebis mowyoba | m3 | 32.5 |  | 0
11 | mon. betoniT B-20 W6F150 frTebis mowyoba | m3 | 31.7 |  | 0
12 | arxis Ziris mowyoba mon. betoniT B-20 W6F150 δ=20sm, foladis badeze 150/150/7/7 | m3 | 7.4 |  | 0
13 | arxis ferdebis mowyoba mon. betoniT B-20 W6F150 δ=20sm, armaturis badeze 150/150/7/7 | m3 | 14.4 |  | 0
14 | armaturis badis 150/150/7/7 montaJi da Rirebuleba | kg | 482.7 |  | 0
15 | mon. betonis B-20 W6F150 kbilebis mowyoba arxis mopirkeTebul ubanze | m3 | 12.8 |  | 0
16 | mon. betonis B-20 W6F150 bordiurebis mowyoba δ=15sm b=50sm | m3 | 1.1 |  | 0
17 | mon. betonis B-20 W6F150 baliSis mowyoba baqanis kibis qveS | m3 | 0.6 |  | 0
18 | metalokonstruqciebis SeRebva zeTovani saRebaviT orive mxridan or fenad | m2 | 55 |  | 0
liTonis konstruqcia
19 | saSandore kiloebis mowyoba SveleriT [N20 | kg | 390.08 |  | 0
20 | metalokonstruqciis samomsaxureo baqanis montaJi 1 cali | kg | 1140.56 |  | 0
21 | maT Soris: foladis mili d=114mm δ=5mm | kg | 100.73 |  | 0
22 | Sveleri [N16 | kg | 306.72 |  | 0
23 | foladis oTxkuTxa mili □60X40mm δ=3mm | kg | 75.36 |  | 0
24 | foladis oTxkuTxa mili □40X40mm δ=3mm | kg | 64.85 |  | 0
25 | foladis oTxkuTxa mili □25X25mm δ=2mm | kg | 27 |  | 0
26 | araTanabar Taroiani kuTxovana L=12.5/8sm δ=8mm | kg | 120 |  | 0
27 | daRaruli furclovani foladi δ=6mm | kg | 445.9 |  | 0
28 | zedapiruli faris montaJi ПС150х150 HC=4.3m, Casatanebeli nawilebiT da amwe-meqanizmiT 2,5ВД n=2c | kg | 903.2 |  | 0
| sul t-5 | lari |  |  | 0
t-6 | Semtboravi nageboba mag. arxze (Q=3m3/wm)
1 | III jg gruntis damuSaveba qvabulSi 0.65m3 CamCis moc. eqskavatoriT, gruntis gverdze dayriT | m3 | 210 |  | 0
2 | gruntis saboloo damuSaveba xeliT, gruntis gverdze dayriT | m3 | 12 |  | 0
3 | gruntis ukuCayra 0.65m3 CamCis moc. eqskavatoriT | m3 | 135 |  | 0
4 | darCenili gruntis datvirTva a/TviTmclelebze 0.65m3 CamCis moc. eqskavatoriT | m3 | 87 |  | 0
5 | gruntis gatana a/TviTmclelebiT km-ze | t | 165.3 |  | 0
6 | xreSiTY momzadeba Semtboravis da mopirkeTebuli arxis da frTebis Zirze gruntSi CatkepniT δ=15sm | m3 | 12.2 |  | 0
7 | xreSiTY momzadeba mopirkeTebuli arxis ferdebze gruntSi CatkepniT δ=15sm | m2 | 57.6 |  | 0
8 | Semtboravis Ziris mowyoba mon. betoniT B-20 W6F150 foladis badeze 100/100/9/9 | m3 | 17.2 |  | 0
9 | armaturis badis 100/100/9/9 montaJi da Rirebuleba | kg | 367.2 |  | 0
10 | mon. betoniT B-20 W6F150 burjebis mowyoba | m3 | 16 |  | 0
11 | mon. betoniT B-20 W6F150 frTebis mowyoba | m3 | 23.2 |  | 0
12 | arxis Ziris mowyoba mon. betoniT B-20 W6F150 δ=20sm, armaturis badeze 150/150/7/7 | m3 | 6 |  | 0
13 | arxis ferdebis mowyoba mon. betoniT B-20 W6F150 δ=20sm, foladis badeze 150/150/7/7 | m3 | 11.6 |  | 0
14 | armaturis badis 150/150/7/7 montaJi da Rirebuleba | kg | 366.35 |  | 0
15 | mon. betonis B-20 W6F150 kbilebis mowyoba arxis mopirkeTebul ubanze | m3 | 9 |  | 0
16 | mon. betonis B-20 W6F150 bordiurebis mowyoba δ=15sm b=50sm | m3 | 1.1 |  | 0
17 | armirebuli monoliTuri filiT 2.5X1.0X0.18m saeqspluatacio baqanis mowyoba 1c | m3 | 0.45 |  | 0
18 | armaturis dayeneba da Rirebuleba | kg | 53.96 |  | 0
19 | faris SeRebva zeTovani saRebaviT orive mxridan or fenad | m2 | 10.8 |  | 0
liTonis konstruqcia
20 | zedapiruli faris montaJi ПС200х120 HC=3.4m, Casatanebeli nawilebiT da amwe-meqanizmiT 5ВД, n=1c | kg | 407.3 |  | 0
| sul t-6 | lari |  |  | 0
შენიშვა:
დანართი N1-1 წარმოდგენილი უნდა იყოს შინაარსის შეუცვლელად
| _______________________________ | __________________________
| (ხელმოწერა) | ბ/ა (ბეჭდის არსებობის შემთხვევაში)