## ხარჯთაღრიცხვა N 4
danarTi N 4
qalaq foTSi WavWavaZis quCa #154 mdebare #14 baRi
lokaluri saxarjTaRricxvo angariSi #2-8
# rigiTi | samuSaoebisa da xarjebis dasaxeleba | erTeulis ganzomi-leba | raodenoba | saxarjTaRricxvo Rirebuleba (lari) |  | xelfasebi | maT.Soris xelfasebi
|  |  |  | erTeulze | sul
1 | 2 | 3 | 4 | 5 | 6 | 7 | 7
I. gaTbobis sistema
1 | arsebul kedlebSi da WerSi xvrelebis mowyoba milebisaTvis | cali | 46
| _Sromis danaxarji | kac./sT. | 22.9
2 | saqvabes fundamentisaTvis gruntis damuSaveba eqskevatoriT adgilze mosworebiT | m3 | 10
| _Sromis danaxarji | kac./sT. | 0.34
| _eqskevatori 0,5 m3 | manq../sT. | 0.8
3 | milgayvaniloba plastmasis milebiT folgis izolaciiT 100 mm-mde | grZ.m | 30
| _Sromis danaxarji | kac./sT. | 25.89
| _manqanebi | lari | 2.03
| _sxva masalebi | lari | 1.27
| _plasmasis folgiani mili 75 mm | grZ.m | 20
| _plasmasis folgiani mili 63 mm | grZ.m | 10
| _gadamyvani 75X40 | c | 4
| _gadamyvani 75X63 | c | 2
| _gadamyvani 63X40 | c | 4
| _samkapi 75X40X63 | c | 2
| _amerikanka 75mm | c | 2
| _muxli d-75 mm 900 | c | 6
| _muxli d-63 mm 900 | c | 2
| _mufTa 63mm | c | 4
| _mufTa d-75 | c | 6
4 | milgayvaniloba plastmasis milebiT folgis izolaciiT 50 mm-mde | grZ.m | 590
| _Sromis danaxarji | kac./sT. | 391.17
| _manqanebi | lari | 27.14
| _sxva masalebi | lari | 16.52
| _plasmasis folgiani mili 20 mm | m | 216
| _plasmasis folgiani mili 25 mm | m | 183
| _plasmasis folgiani mili 32 mm | m | 70
| _plasmasis folgiani mili 40 mm | m | 121
| _samkapi gadamyvaniT 40X20X40 | c | 38
| _samkapi gadamyvaniT 32X20X32 | c | 26
| _samkapi gadamyvaniT 25X20X25 | c | 30
| _samkapi 20X20X20 | c | 140
| _gadamyvani 40X32 | c | 8
| _gadamyvani 32X25 | c | 8
| _gadamyvani 25X20 | c | 8
| _muxli d-20 mm 900 | c | 136
| _muxli d-32 mm 900 | c | 6
| _muxli d-25 mm 900 | c | 16
| _mufTa d-40 | c | 30
| _mufTa d-32 | c | 17
| _mufta d-25 | c | 45
| _mufta d-20 | c | 55
| _samagri plastmasis 20mm | c | 280
| _samagri plastmasis 25mm | c | 366
| _samagri plastmasis 32mm | c | 140
| _samagri plastmasis 40mm | c | 240
| _samagri plastmasis 63mm | c | 20
| _diubeli plastmasis budiT 6X35 | c | 1046
| _mufta gare xraxniT d-20 | c | 128
5 | 63mm da 75mm ventilebis mowyoba | c | 4
| _Sromis danaxarji | kac./sT. | 6.04
| _manqanebi | lari | 0.52
| _ventili sferuli 75mm | c | 2
| _ventili 63mm | c | 2
6 | 75mm milebis Tboizolacia | m3 | 0.06
| _Sromis danaxarji | kac./sT. | 0.64
| _manqanebi | lari | 0.03
| _kauCukis Tboizolacia 76X13 | m | 30
7 | paneluri radiatorebis montaJi РККР-22 | ekm | 272.8
| _Sromis danaxarji | kac./sT. | 121.7
| _manqanebi | lari | 17.27
| _sxva masalebi | lari | 0.34
| _radiatori paneluri 600/500 | c | 1
| _radiatori paneluri 600/800 | c | 1
| _radiatori paneluri 600/900 | c | 3
| _radiatori paneluri 600/1000 | c | 3
| _radiatori paneluri 600/1100 | c | 7
| _radiatori paneluri 600/1400 | c | 10
| _radiatori paneluri 600/1600 | c | 5
8 | kuTxovana mimwodebeli da ukusvlis ventilebis mowyoba | c | 128
| _Sromis danaxarji | kac./sT. | 39.68
| _manqanebi | lari | 16.64
| _radiatoris ventili kuTxovani mierTebiT | c | 128
| _sxva masalebi | lari | 5.12
9 | bunebriv gazze momuSave qvabis motaJi 190kvt,sanTuriT da sakvamle miliT | komp. | 1
| _Sromis danaxarji | kac./sT. | 38.1
| _manqanebi | lari | 4.84
| _qvabi gazze momuSave 190kvt,sanTuriT da sakvamle miliT | komp. | 1
| _gamfrqvevi sarqveli | cali | 1
| _sxva masalebi | lari | 3.96
10 | gamafarTovebeli avzis montaJi 230lt | cali | 1
| _Sromis danaxarji | kac./sT. | 3.8
| _manqanebi | lari | 0.22
| _gamafarTovebeli avzi 210lt | cali | 1
| _sxva masalebi | lari | 0.22
11 | sacirkulacio tumbos montaJi 8m3/sT | cali | 1
| _Sromis danaxarji | kac./sT. | 13.3
| _manqanebi | lari | 0.39
| _sacirkulacio tumbo 8m3/sT | cali | 1
| _flaneci | cali | 2
| _sxva masalebi | lari | 1.58
12 | 20mm wylis filtris montaJi | cali | 1
| _Sromis danaxarji | kac./sT. | 1.23
| _manqanebi | lari | 0.16
| _wylis filtri 20mm | cali | 1
13 | sistemis gamocda | grZ.m | 620
| _Sromis danaxarji | kac./sT. | 31.99
| _sxva masalebi | lari | 0.68
| _wyali | m3 | 6.2
I Tavis jami
maT Soris mowyobiloba, danadgari
zednadebi xarjebi danadgari da mowyobilobebis montaJis xelfasidan არაუმეტეს 68%
zednadebi xarjebi არუმეტეს 10%
jami
gegmiuri dagroveba არაუმეტე 8%
sul II Tavi
II. saqvabes Senoba
1 | balastis safuZvelis mowyoba | m3 | 10
| _Sromis danaxarji | kac./sT. | 1.5
| _balasti | m3 | 12.2
| balastis transportireba | tn | 19.52
| _wyali | m3 | 0.7
2 | monoliTuri r/betonis filis mowyoba betoni m-250 | 100m3 | 0.03
| _Sromis danaxarji | kac./sT. | 7.26
| _manqanebi | lari | 3.24
| armatura a-III | t | 0.42
| _betoni m-250 | m3 | 3.05
| _yalibis fari | m2 | 0.42
| _ficari Camoganuli, III xar. 40 mm da meti | m3 | 0.01
| _sxva masalebi | lari | 0.66
3 | kedeli wvrili blokebiT sisqiT 20 sm | m3 | 5.4627
| _Sromis danaxarji | kac./sT. | 16.82
| _manqanebi | lari | 5.03
| _xsnari kir-cementis m-25 | m3 | 0.6
| _blokebi | 1000 cali | 0.31
| _sxva masalebi | lari | 0.87
4 | r/betonis sartyelis mowyoba betoni m-250 | 100m3 | 0.006
| _Sromis danaxarji | kac./sT. | 5.12
| _manqanebi | lari | 0.64
| armatura a-I | t | 0.006
| armatura a-III | t | 0.067
| _betoni m-250 | m3 | 0.61
| _yalibis fari | m2 | 0.84
| _ficari Camoganuli, III xar. 40 mm da meti | m3 | 0.01
| _sxva masalebi | lari | 0.44
5 | metaloplastikis framugis montaJi | 100 m2 | 0.007
| _Sromis danaxarji | kac./sT. | 1.9
| _metaloplastikis framuga | m2 | 0.7
6 | liTonis karebis montaJi | 100 m2 | 0.037
| _Sromis danaxarji | kac./sT. | 4.51
| _amwe krani 8 tn. | manq/sT. | 0.58
| _manqanebi | lari | 1.96
| _foladis samagri ,samontaJo elementi | kg | 5.77
| _WanWikebi | kg | 0.22
| _eleqtrodi | kg | 0.18
| _liTonis karebi | m2 | 3.7
7 | liTonis karis SeRebva | 100 m2 | 0.074
| _Sromis danaxarji | kac./sT. | 10.51
| _manqanebi | lari | 0.01
| _zeTovani saRebavi | kg. | 1.82
| _olifa | kg. | 0.22
| _sxva masalebi | lari | 0.13
8 | kedlebis Selesva cementis xsnariT | 100m2 | 0.62
| _Sromis danaxarji | kac./sT. | 62.62
| xsnaris tumbo 1 m3/s | manq./sT | 2.54
| _sxva manqanebi | lari | 1.67
| _cementis xsnari | m3 | 1.48
| _sxva masalebi | lari | 0.19
9 | kedlebis SeRebva emulsiuri saRebaviT | 100m2 | 0.62
| _Sromis danaxarji | kac./sT. | 40.8
| _manqanebi | lari | 0.62
| _saRebavi emulsiuri | kg | 39.06
| _safinTxi | kg | 48.98
| _grunti | kg | 15.5
| _sxva masalebi | lari | 0.99
10 | saxuravze gadaxurvis liTonis konstruqciebis montaJi | tn | 0.206
| _Sromis danaxarji | kac./sT. | 12.9
| _manqanebi | lari | 0.21
| _milkvadrati 100X100X3 | grZ.m | 16
| _milkvadrati 30X40X2 | grZ.m | 25
| _eleqtrodi | kg | 0.22
| _sxva masalebi | lari | 0.57
11 | liTonis milkvadratebis SeRebva antikoroziuli saRebaviT | 100 m2 | 0.099
| _Sromis danaxarji | kac./sT. | 14.06
| _manqanebi | lari | 0.01
| _saRebavi antikoroziuli | kg. | 2.44
| _olifa | kg. | 0.3
| _sxva masalebi | lari | 0.18
12 | burulis mowyoba proffeniliT | m2 | 22
| _Sromis danaxarji | kac./sT. | 22.66
| _manqanebi | lari | 1.49
| _proffenili | m2 | 23.1
| _sWvali metalokramitis | cali | 132
| _sxva masalebi | lari | 0.41
13 | Werze TabaSirmuyaos filebis mowyoba | m2 | 20
| _Sromis danaxarji | kac./sT. | 14.28
| _manqanebi | lari | 0.45
| _TabaSirmuyao nestgamZle proflebiT | m2 | 20.4
| _qafplastis karnizi | grZ.m | 18
| _sxva masalebi | lari | 0.26
14 | Weris SeRebva emulsiuri saRebaviT | 100m2 | 0.62
| _Sromis danaxarji | kac./sT. | 53.07
| _manqanebi | lari | 0.62
| _saRebavi emulsiuri | kg | 39.06
| _safinTxi | kg | 48.98
| _grunti | kg | 15.5
| _sxva masalebi | lari | 1.12
II Tavis jami
zednadebi xarjebi არაუმეტეს 10%
jami
gegmiuri dagroveba არაუმეტე 8%
sul II Tavi
III. eleqtro-samontaJo samuSaoebi
a) samontaJo samuSaoebi
1 | Werze sanaTis montaJi | cali | 1
| _Sromis danaxarji | kac/sT. | 0.61
2 | amomrTveli erTpolusa faruli montaJis | ცალი | 1
| _Sromis danaxarji | კაც/სთ | 0.68
3 | Stefselis rozeti faruli gayvanilobi-saTvis mesame damiwebuli kontaqtiT | ცალი | 4
| _Sromis danaxarji | კაც/სთ | 1.36
4 | spilenZis kabელiს მონტაჟი 3X10+1X6 mm2 | grZ/m | 20
| _Sromis danaxarji | kac/sT. | 2.6
5 | spilenZis kabელiს მონტაჟი 3X2,5 mm2 | grZ/m | 10
| _Sromis danaxarji | kac/sT. | 1.3
6 | 63a avtomaturi amomrTvelis montaJi | cali | 1
| _Sromis danaxarji | kac/sT. | 0.4
jami
zednadebi xarjebi არაუმეტეს 75%
jami a
b) ganfasebiT gauTvaliswinebeli masalebi
1 | sanaTi Weris | cali | 1
2 | amomrTveli erTpolusa faruli montaJis | cali | 1
3 | Stefceli mesame damamiwebeli kontaqtiT | cali | 4
4 | spilenZis kabელi 3X10+1X6 mm2 | grZ/m | 20
5 | spilenZis kabელi 3X2,5 mm2 | grZ/m | 10
6 | 63a avtomaturi amomrTveli | cali | 1
jami b
jami a+b
gegmiuri dagroveba არაუმეტე 8%
sul III Tavi
sul xarjTaRricxviT (I,II,III Tavebis jami)
gauTvaliswinebeli xarjebi არაუმეტეს 2%
სულ დღგ-ს გარეშე
ხარჯთაღრიცხვა #4 - შესყიდვის ობიექტის ღირებულება არ უნდა აღემატებოდეს 35369.00 ლარს, დღგ-ს გარეშე.