## page 1
N | სამუშაოების დასახელება | ganz. | sul | ერთეულის ღირებულება | სულ ღირებულება
1 | 2 | 3 | 4 | 5 | 6
sademontaJo samuSaoebi
1 | teritoriis formireba saproeqto niSnulze miwis moWra mosworeba adgilze damuSavebiT | 1000kv.m. | 0.700
samontaJo samuSaoebi
mini stadioni
1 2 3 5 6 | mon. r/b zeZirkvelis mowyoba | kub.m. | 18.1
| betoni ~m300~ | kub.m. | 18.372
| yalibis fari | kv.m. | 12.724
| yalibis ficari IIIx. 40mm-iani | kub.m. | 0.206
| a-III klasis armatura | tona | 1.5
2 | foladis milkvadratebi Cabetoneba cokolSi 80X80X2.5 (kolonebad) 42 cali -1g/m=7.1kg | tona | 1.23
| eleqtrodi | kg | 2.46
3 | liTonis Robe | grZ.m. | 100
| foladis milkvadratebi ganis 40X30 | gr.m | 299.1
| foladis bagiri 6mm | gr.m | 998
| samontaJo nakeTobebi | kg | 2
| mavTulbade (plasmasiani garsiT aranakleb 4mm. ujredi araumetes 45X45) | kv.m. | 395.000
| qviSa-RorRis safuZvlis mowyoba | kub.m. | 58.9
4 | sportuli moednisTvis betonis momzadebis mowyoba | kub.m. | 58.9
| betoni ~m300~ | kub.m. | 60.078
5 | sportuli moednisTvis xelovnuri safaris mowyoba (danarTis Sesabamisi ix. m.o.p moniSvnis gaTvaliswinebiT) | kv.m. | 568.800
| xelovnuri safari | kv.m. | 568.8
6 | Sesasvleli karis mowyoba | cali | 2
7 8 | liTonis svetebi | cali | 4
7 8 | betoni `m100~ | kub.m. | 0.594
7 8 | WiSkris frTa | cali | 2
7 8 | samSeneblo qanCi | kg | 3.2
7 8 | eleqtrodi | kv.m. | 0.4
7 8 | kalaTburTis faris mowyoba (eskizis Sesabamisad) | cali | 2
7 8 | kvadratuli mili 100*100*3 | grZ/m. | 14
7 8 | kuTxovana 35*35*3 | grZ/m. | 18
7 8 | kalaTburTis mza rgoli badiT | cali | 2
7 8 | betoni m200 | m3 | 0.3
7 8 | xe-masala daxerxili mSrali wiwvovani | m3 | 0.09
7 8 | materialuri resursebi eleqtrodi | kg. | 5
7 | safexburTo karis mowyoba (badis gaTvaliswinebiT) | cali | 2
9 | foladis mili d=89*3mm | grZ/m. | 14
9 | foladis mili d=40*3mm | grZ/m. | 25
9 | fexburTis karis bade | cali | 2
| materialuri resursebi eleqtrodi | lari | 5
8 | liTonis konstruqciebis SeRebva | kv.m. | 95
10 | saRebavi (zeTovani garegamoyenebis wyalmedegi) | kg. | 23.75
el samontaJo samuSaoebi
1 | 2 | 3 4
1 | tranSeis gaTxra el kabelebis Casadebad | 1000m3 | 0.046
1b | qviSis baliSis mowyoba | 100m | 1.3
| qviSa | kb.m | 28.6
1a | gofrirebuli milis TxrilSi Cadeba | 100m | 1.25
| gofrirebuli mili | gr.m | 125
2 | kabelis gayvana tranSeaSi (gofrirebul milSi) | 100m | 1.25
| el.kabeli 40X5 | gr.m | 125
2a | gruntis ukuCayra TxrilSi buldozeriT 96 kvt (130 cx.) | 100m3 | 0.169
2b | ukanCayrili gruntis datkepvna | 100m3 | 0.169
4 | gare ganaTebis liTonis karada erTi erTfaza avtomatiT In - 6,0a | cali | 1.000
5 | 4 cali lampionis mowyoba stadionze H - 8m | cali | 4
| liTonis anZis Rirebuleba sanTi | cali | 4
| RorRi |  | 2.04
| olifa |  | 18.8
| suruji liTonis | kg | 16.4
| betoni B15 | kb.m | 0.7
furnitura
1 | tribunis skamis montaJi (eskizis mixedviT, Sesabamisis masalis gaTvaliswinebiT 2 seqcia 10+10 მეტრი ) | g/m | 20.000
ჯამი
გაუთვალისწინებელი ხარჯი 3%
სულ ჯამი