## Sheet2
N | მწარმოებელი ქვეყანა | მწარმოებელი კომპანია | მოდელი | დასახელება | სპეციფიკაცია |  | განზომილება | რაოდენობა | ერთეულის ღირებულება | საერთო ღირებულება
1 |  |  |  | უპილოტო საფრენი აპარატი | • აფრენის მაქსიმალური სიჩქარე: S-mode: 6 m/s; P-mode: 5 m/s • დაშვების მაქსიმალური სიჩქარე: S-mode: 4 m/s; P-mode: 3 m/s • მაქსიმალური სიჩქარე: S-mode: 45 mph (72 kph); A-mode: 36 mph (58 kph); P-mode: 31 mph (50 kph) • ფრენის მაქსიმალური სიმაღლე: ზღვის დონიდან 6000 მ • ფრენის მაქსიმალური დრო: ≈ 30 წთ • მაქს. დახრის კუთხე: S-mode: 42°; A-mode: 35°; P-mode: 25° • ჰაერში გაჩერების სიზუსტე: ვერტიკალური ±0.1 m (with Vision Positioning), ±0.5 m (with GPS Positioning) ; ჰორიზონტალური ±0.3 m (with Vision Positioning), ±1.5 m (with GPS Positioning) • GPS / GLONASS • საფრენი აპარატის სამუშაო ტემპერატურა: 32° to 104°F (0° to 40°C) გიმბალი • სტაბილიზაცია: 3-axis (pitch, roll, yaw) • კონტროლირებადი დიაპაზონი: Pitch: -90° to +30° • კუთხის კონტროლის სიზუსტე: ±0.02° • მაქს. კონტროლირებადი კუთხის სიჩქარე: Pitch: 90°/s კამერა • სენსორი: 1’’ CMOS • ეფექტური პიქსელების რაოდენობა: min. 20M • ობიექტივი: FOV 84° 8.8მმ/24მმ (ექვივალენტი 35 მმ) • დიაფრაგმა: F / 2.8 - f/11 auto focus at 1 m - ∞ • ISO მაჩვენებელი: ფოტო: 100 - 3200 (Auto), 100- 12800 (Manual); ვიდეო: 100 - 3200 (Auto), 100 - 6400 (Manual) • ჩამკეტის სიჩქარე (ელექტრონული): 8 - 1/8000 s • ჩამკეტის სიჩქარე (მექანიკური): 8 - 1/2000 s • გამოსახულების მაქსიმალური ზომა: 3:2 Aspect Ratio: 5472 × 3648; 4:3 Aspect Ratio: 4864 × 3648; 16:9 Aspect Ratio: 5472 × 3078 • ფოტოგადაღების რეჟიმები: ერთი კადრი (Single shot), სერიული გადაღება 33/5/7/10/14, Auto Exposure ბრეკეტინგი (AEB) 3 / 5 bracketed frames at 0.7 EV Bias, Interval: 2/3/5/7/10/15/20/30/60 s • ვიდეოგადაღების რეჟიმები: H.265 (C4K:4096×2160 24/25/30p @100Mbps; 4K:3840×2160 24/25/30p @100Mbps; 2.7K:2720×1530 24/25/30p @65Mbps; 2.7K:2720×1530 48/50/60p @80Mbps; FHD:1920×1080 24/25/30p @50Mbps; FHD:1920×1080 48/50/60p @65Mbps; FHD:1920×1080 120p @100Mbps; HD:1280×720 24/25/30p @25Mbps; HD:1280×720 48/50/60p @35Mbps; HD:1280×720 120p @60Mbps) • H.264 (C4K:4096×2160 24/25/30/48/50/60p @100Mbps; 4K:3840×2160 24/25/30/48/50/60p @100Mbps; 2.7K:2720×1530 24/25/30p @80Mbps; 2.7K:2720×1530 48/50/60p @100Mbps; FHD:1920×1080 24/25/30p @60Mbps; FHD:1920×1080 48/50/60 @80Mbps; FHD:1920×1080 120p @100Mbps; HD:1280×720 24/25/30p @30Mbps; HD:1280×720 48/50/60p @45Mbps; HD:1280×720 120p @80Mbps) • ვიდეო გადაცემის მაქსიმალური სიჩქარე: მინიმუმ 100 Mbps • მხარდაჭერილი ფაილის ფორმატები: FAT32 (≤32 GB); exFAT (>32 GB) • ფოტო: JPEG, DNG (RAW), JPEG + DNG • ვიდეო: MP4/MOV (AVC/H.264; HEVC/H.265) • მეხსიერების ბარათის ტიპი: Micro SD • მაქსიმალური მეხსიერების მხარდაჭერა: 128 GB. (Write speed ≥15MB/s, Class 10 or UHS-1 rating required) • სამუშაო ტემპერატურა: 32° to 104°F (0° to 40°C ხედვის პოზიციონირება • ხედვის სისტემა: წინა / უკანა / ქვედა • სამუშაო გარემო: განათება Lux> 15 • სიჩქარის დიაპაზონი: ≤31 mph (50 kph) at 6.6 ft ( მიწიდან 2 მ-ზე ) • სიმაღლის დიაპაზონი: 0 - 33 feet (0 - 10 მ) ან უკეთესი • სამუშაო დიაპაზონი: 0 - 33 feet (0 - 10 მ) ან უკეთესი • FOV: Forward: 60°(Horizontal), ±27°(Vertical); Backward: 60°(Horizontal), ±27°(Vertical); Downward: 70°(Front and Rear), 50°(Left and Right) დისტანციური მართვის პულტი • სამუშაო სიხშირე: 2.400 - 2.483 GHz and 5.725 - 5.825 GHz • გადაცემის მაქსიმალური მანძილი: 2.400 - 2.483 GHz (Unobstructed, free of interference); FCC: 4.3 mi (7 km) ; CE: 2.2 mi (3.5 km); SRRC: 2.5 mi (4 km); 5.725 - 5.825 GHz (Unobstructed, free of interference); FCC: 4.3 mi (7 km); CE: 1.2 mi (2 km); SRRC: 3.1 mi (5 km) • გადამცემის სიმძლავრე (EIRP): 2.400 - 2.483 GHz; FCC: 26 dBm; CE: 17 dBm; SRRC: 20 dBm; 5.725 - 5.825 GHz; FCC: 28 dBm; CE: 14 dBm; SRRC: 20 dBm • დისტანციური მართვის პულტის სამუშაო ტემპერატურა: 32° to 104°F (0° to 40°C) • სამუშაო ძაბვა: 1.2 A@7.4 V • აკუმულატორი: 6000 mAh LiPo 2S • ვიდეოს პორტი (გამომავალი):GL300E: HDMI; GL300F: USB აპლიკაციები / LIVE VIEW • მობილური აპლიკაცია • Live View ხარისხი: min. 720P @ 30fps • Live View მუშაობის სიხშირე: 2.4 GHz ISM, 5.8 GHz ISM • თავსებადი ოპერაციული სისტემები : iOS 9.0 or later; Android 4.4.0 or later დამტენი • ნომინალური სიმძლავრე: 100 W • ძაბვა: 17.4 V აკუმულატორი: • აკუმულატორის ტიპი: LiPo 4S • მოცულობა: 5870 mAh • დამუხტვის მაქსიმალური სიმძლავრე: 100 W • ენერგია: 89.2 Wh • ძაბვა: 15.2 V • სამუშაო ტემპერატურა: 41° to 104°F (5° to 40°C) |  | ცალი | 1
2 |  |  |  | ობიექტივი | • 70-200 mm focal length and 1:2.8 maximum aperture • Lens construction consists of 23 elements in 19 groups (1 fluorite and 5 UD elements) • 34 - 12 გრადუსიანი დიაგონალი angle of view • Inner ფოკუსირების სისტემა USM და სრულ დროში ხელოვნური ფოკუსირების ოპცია • ფილტრის ზომა 77მმ;. Extenders Compatible |  | ცალი | 1
3 |  |  |  | კამერის მეხსიერების ბარათი | ბარათის ტიპი: SDHC • მეხსიერების ბარათის ტევადობა: 32 GB • წაკითხვის სიჩქარე: 30 MB/s • ჩაწერის სიჩქარე: 10 MB/s • ძაბვა: 2.7V~3.6V დამატებითი მახასიათებლები • Ultra High Speed Class 1 სტანდარტის მხარდაჭერა • SD 3.0 სპეციფიკაციის სრული მხარდაჭერა • Class 10-ის წარმადობა • Error-Correction Code, ECC შეცდომების ავტომატურად გამოსწორების ტექნოლოგია • რენტგენული დასხივებისა და დაბალი ტემპერატურის ადვილად ამტანი ფიზიკური პარამეტრები • მონაცემთა შენახვის ტემპერატურა: -25°C ~ 85°C • მასალა: პლასტმასი |  | ცალი | 2
4 |  |  |  | კამერის ელექტრო სტაბილიზაციის სისტემა | Camera Tray Dimensions Maximum depth from the center of gravity on the camera base plate: 98 mm Maximum height measured from top of the camera base plate: 150 mm Maximum width: 205 mm Accessory Port Mechanical: 1/4”-20, 3/8”-16 Mounting Hole, M4 Mounting Hole Electrical: 12V/2A Power Accessory Port, Camera Control Port, 8-pin Port Input Power ტიპი: 18650 LiPo მოცულობა: 2400 mAh ენერგია: 34.56 Wh Bluetooth კავშირი 4.0 USB-C შესაძლებლობა მოცემულ სისტემებზე კავშირის - Assistant 2 Requirements Windows 7 or above Mac OS X 10.11 or above App Requirements iOS 9.0 or above Android 4.4 or above სამუშაო შესაძლებლობები: Load Weight (Reference Value) 3.6 kg (Handheld) Angular Vibration Range ±0.02° Maximum Controlled Rotation Speed Pan axis: 360°/s Tilt axis: 360°/s Roll axis: 360°/s Mechanical Endpoint Range Pan axis: 360° continuous rotation Tilt axis: +185° to -95° Roll axis: 360° continuous rotation Controlled Rotation Range Pan axis: 360° continuous rotation Tilt axis: +135° to -90° (Upright Mode, +90° to -135° (Underslung and Flashlight Mode) Roll axis: ±30°, 360° continuous rotation (Roll 360 mode) Product Highlights • Three-Axis Motorized Gimbal Stabilizer • Holds DSLR or Mirrorless Cameras • Eight-Pound Payload Capacity • Trigger and Mode Buttons for Control • Offset Roll Motor for Screen Visibility • One-Handed Operation • Battery Grip Lasts up to 12 Hours • Camera Control via Included Cables • Includes Focus Wheel • დამატებითი ფუნქციები Android/iOS App-თვის |  | ცალი | 1
5 |  |  |  | ფოტოკამერა ციფრული | გამოსახულების სენსორი | CMOS 22.3mm x 14.9mm | ცალი | 1
[5 empty] | პიქსელები ეფექტური | მინიმუმ 24 megapixels
[5 empty] | პიქსელები სულ | მინიმუმ 24 megapixels
[5 empty] | ფორმატი | 3: 2
[5 empty] | დაბალი სიხშირული სიგნალის ფილტრი | ჩაშენებული/ფიქსირებული
[5 empty] | სენსორის წმენდა | ინტეგრირებული სისტემა
[5 empty] | ფერადი ფილტრის ტიპი | ძირითადი ფერი
[5 empty] | გამოსახულების ტიპი | DIGIC 6
[5 empty] | ლინზის სამაგრი | EF/EF-S
[5 empty] | ფოკუსირების ტიპი | TTL-CT-SIR CMOS-დეტეკტორით
[5 empty] | ავტო-ფოკუსის სისტემა/წერტილები | 19 cross-type AF points (f/2.8 at centre)
[5 empty] | ავტო-ფოკუსის სამუშაო დიაპაზონი | EV -0.5 -18 (at 23°C & ISO100)
[5 empty] | ავტო-ფოკუსის რეჯიმები | AI Focus One Shot AI Servo
[5 empty] | ავტო-ფოკუსის წერტილების სელექცია | ავტო სელექცია: 19 წერტილი ავტო-ფოკუსი, შერჩევითი სელექცია: 1 წერტილი ავტო-ფოკუსი, სელექცია: ზონა ავტო-ფოკუსი,
[5 empty] | ავტო-ფოკუსის ჩამკეტი | გადაღების ღილაკით კონტროლირებადი
[5 empty] | ექსპოზიციის კონტროლის რეჟიმები | 7560-pixel RGB+IR metering sensor Metering with the area divided into 63 segments (9×7) (1) Evaluative metering (linked to all AF points) (2) Partial metering (approx. 6.0% of viewfinder) (3) Spot metering (approx. 3.5% of viewfinder) (4) Center-weighted average metering
[5 empty] | ISO მგრძნობიარობა | AUTO(100-6400), 100-12800 in 1-stop increments ISO can be expanded to H: 25600 During Movie shooting: Auto (100-6400), 100-6400 (Whole stop increments) ISO can be expanded to H: 12800
[5 empty] | ჩამკეტის ტიპი | Electronically-controlled focal-plane shutter
[5 empty] | ჩამკეტის სიჩქარე | 30-1/4000 sec (1/2 or 1/3 stop increments), Bulb (Total shutter speed range. Available range varies by shooting mode)
[5 empty] | თეთრის ბალანსი | Auto white balance with the imaging sensor
[5 empty] | თეთრის რეჟიმები | AWB, Daylight, Shade, Cloudy, Tungsten, White Fluorescent light, Flash, Custom. White balance compensation: 1. Blue/Amber +/-9 2. Magenta/ Green +/-9.
[5 empty] | ხედ-მძებნი | Pentamirror 95% ვერტიკალური და ჰორიზონტალური დაფარვით
[5 empty] | LCD Touscreen ეკრანი | Touch screen vari angle 7.7cm (3.0") 3:2 Clear View II TFT, approx. 1040K dots
[5 empty] | ხედვის კუთხე | 170° ვერტიკალზე და ჰორიზონტალზე
[5 empty] | სიკაშკაშის რეგულირება | ერთი ან რამოდენიმე საპეხურით
[5 empty] | flash განათება | ჩაშენებული
[5 empty] | X-sync | 1/200sec
[5 empty] | დამატებითი flash განათების მხარდაჭერა | განათების კონტროლით E-TTL II with EX series Speedlites, wireless multi-flash მხარდაჭერით
[5 empty] | გადაღების რეჟიმები | Scene Intelligent Auto (Stills and Movie), No Flash, Creative Auto, Portrait, Landscape, Close-up, Sports, SCN(Kids, Food, Candlelight, Night Portrait, Handheld Night Scene, HDR Backlight Control), Program AE, Shutter priority AE, Aperture priority AE, Manual (Stills and Movie)
[5 empty] | სტილი | Auto, Standard, Portrait, Landscape, Neutral, Faithful, Monochrome, User Defined (x3)
[5 empty] | Colour Space | sRGB and Adobe RGB
[5 empty] | გამოსახულების დამუშავება | Highlight Tone Priority Auto Lighting Optimizer (4 settings) Long exposure noise reduction High ISO speed noise reduction (4 settings) Multi Shot Noise Reduction Auto Correction of Lens Peripheral illumination and Chromatic aberration correction Basic+ (Shoot by ambience selection, Shoot by lighting or scene type) Creative filters (Art Bold, Water painting, Grainy B/W, Soft focus, Toy camera effect, Miniature effect, Fish-eye) Resize to M or S1, S2, S3
[5 empty] | უწყვეტი გადაღება | Max. Approx. 5fps. for approx. (speed maintained for approx. 940 images (JPEG)(2), 8 images (RAW))(3)king
[5 empty] | ფაილის ტიპები | JPEG: Fine, Normal (Exif 2.30 compliant) / Design rule for Camera File system (2.0), RAW: RAW (14bit, Canon original RAW 2nd edition), Digital Print Order Format [DPOF] Version 1.1 compliant
[5 empty] | ვიდეო გადაღების ტიპი | MP4 (Video: H.264 (standard or lightweight: IPB), Sound: AAC, recording level can be manually adjusted by user).
[5 empty] | ინტერფეისები | Hi-Speed USB Video output (PAL/ NTSC) (integrated with USB terminal), HDMI mini output (HDMI-CEC compatible), External microphone (3.5mm Stereo mini jack)
[5 empty] | ინფორმაციის შენახვა | SD, SDHC or SDXC (UHS-I)card
[5 empty] | აკუმულატორი | 1 x Rechargeable Li-ion Battery LP-E17
[5 empty] | ფოტოს გადაღების რესურსი | Approx. 440 shots (at 23°C) Approx. 400 shots (at 0°C)
[5 empty] | ლინზა | იმავე მწარმოებლის 18 -135 მმ ან უკეთესი დიაპაზონი
[5 empty] | გამოსახულების ზომა | APS-C
[5 empty] | ფოკალური მანძილი | 29-88
[5 empty] | ხედვის კუთხე (ჰორიზონტალური, ვერტიკალური, დიაგონალი) | 64º 30' - 23º 20', 45º 30'- 15º 40', 74º 20' - 27º 50'
[5 empty] | ლინზის კონსტრუქცია (ელემენტი/ჯგუფი) | 13/11
[5 empty] | მინიმალური აპერტურა | 22 - 38(36)
[5 empty] | უახლოესი ფოკუსირების მანძილი | 0.25m.
[5 empty] | მაქსიმალური მოახლოება | 0.36 @ 55mm
[5 empty] | გამოსახულების სტაბილიზატორი | 4-stops
[5 empty] | ავტო-ფოკუსის აქტუატორი | STM
[5 empty] | ფილტრის დიამეტრი | 58mm
[5 empty] | მაქსიმალური დიამეტრი x სიგრძე | 69.0mm x 75.2mm
[5 empty] | წონა | 205g
[5 empty] | მეხსიერების ბარათი | არანაკლებ 64 გბ
სულ: