## Sheet1
barisaxos ambulatoriis gare sakanalizacio qselis reabilitacia ____________________________________________________
Sedgenilia 2019 wlis I kv. fasebibiT
# | norma-tivis # | samuSaos dasaxeleba | ganz. |  | Rirebuleba
|  |  |  | sapr. Mmonac. | ganz. erT. | sul
1 | 2 | 3 | 4 | 6 | 7 | 8
1 | 1_12-6 | arsebuli dazianebuli gare sakanalizacio qselis demontaJisTvis arxis (Txrilis) gaWra eqskavatoriT (80X0,4X0,7) | 1000 m³ | 0.03
|  | muSis SromiTi danaxarjebi | kac/sT | 0.462
| srf-2019.I 14_125 | eqskavatori 0.25 m3 | manq/sT | 2.178
2 | 22_8-5 k-0,6 | dazianebuli gare sakanalizacio qselis da dazianbuli sakanalizacio Webis demontaJi | km | 0.08
|  | muSis SromiTi danaxarjebi (181X0,6) | kac/sT | 8.688
|  | manqanebi (92,1X0,6) | lari | 4.4208
3 | 1_80-3 | gruntis damuSaveba xeliT (mosworeba) | m³ | 3
|  | muSis SromiTi danaxarjebi | kac/sT | 6.18
4 | 22_8-5 | gare sakanalizacio milebis Secvla-montaJi TxrilSi (septikTan daerTebiT) | km | 0.08
|  | muSis SromiTi danaxarjebi | kac/sT | 14.48
|  | manqanebi | lari | 7.368
| srf-2019. I. Ggv.23.p.113 | materialuri resursebi _____________________ mili plastmasis sakanalizacio mili d-150 mm (kompleqtiT) | m | 80
| sabazro | plastmasis fasonuri nawilebi | c | 10
|  | sxva masalebi | lari | 0.41
5 | 23_12-1 | sakanalizacio Webis mowyoba d-700 mm. siRrmiT 1,0 m | 10 m³ konstr. | 0.2
|  | muSis SromiTi danaxarjebi | kac/sT | 25.2
|  | manqanebi | lari | 10.16
| srf-2019 4.1_100 | materialuri resursebi _____________________ sakanalizacio Wis rgoli betonis d-700 mm. C-1,0 m | c | 4
| 4.1_136 | Wis Ziris fila d-1 m. rgolisTvis | c | 4
| 4.1_108 | Wis r/betonis fila (1*1) TujismrgvalixufiT | c | 4
|  | sxva masalebi | lari | 14.02
6 | 8_4-7 | sakanalizacio Webis kedlebis hidroizolacia biTumiT | 100 m² | 0.15
|  | muSis SromiTi danaxarjebi | kac/sT | 0.225
|  | manqanebi | lari | 0.225
| srf-2018 4.1_543 | materialuri resursebi ____________________ biTumi | kg | 36
|  | sxva masalebi | lari | 0.342
7 | 1.12_4 | gruntis ukumiyra milsadenze eqskavatoriT (zedmetis adgilze gaSliT) | 1000 m³ | 0.03
|  | muSis SromiTi danaxarjebi | kac/sT | 0.2586
| srf-2018 14_125 | eqskavatori (0,25) | manq/sT | 1.221
8 | 1_81-1 | gruntis ukumiyra xeliT | m³ | 3
|  | muSis SromiTi danaxarjebi | kac/sT | 0.0267
9 | kalkul. | dazianebuli kvanZebis SekeTeba (Senobis SigniT) | kvanZi | 2
|  | muSis SromiTi danaxarjebi | kac/sT | 6
|  | materialurი resursebi ________________________ fasonuri nawilebi plastmasis | c | 10
10 | 1_22-15 | septikis mosawyobad qvabulis amoReba eqskavatoriT avტoTviTmclelze datvirTviT | 1000 m³ | 0.04
|  | muSis შromiTi danaxarjebi | kac/sT | 0.616
| srf-2018 14_125 | eqskavatori (0,25 m³) | manq/sT | 2.904
11 | srf-2018 15_2 | gruntis gatana yrilSi avtoTviTmcleliT | tona | 60
12 | 1_80-2 | gruntis saboloo damuSaveba xeliT (Ziris mosworeba) | მ³ | 4
|  | muSis SromiTi danaxarjebi | kac/sT | 6.16
13 | 6_11-3 | septikis kedlebis da Ziris mowyoba monoliTuri rk.betonis Sida zomebiT 2,5X3X3(m) | 100 მ³ | 0.11
|  | muSis SromiTi danaxarjebi | კაც/სთ | 92.84
|  | manqanebi | ლარი | 12.1
| srf-2019 1.1_4 | materialuri-resursebi ______________________ armatura d-14 a III | მ³ | 198
| 1.1_16 | agreTve d-10 a III | მ³ | 215
| 4.1_347 | betoni (bm-300) | მ³ | 11.165
| 5.1_138 | yalibis fari | მ² | 20.24
| 5.1_22 | ficari III xarisx. 40 mm | მ³ | 0.4675
| 1.10_17 | WanWiki samSeneblo | კგ | 9.9
| 4.1_228 | qviSa-xreSovani narevi (10 sm) | მ³ | 0.4
|  | sxva masalebi |  | 5.06
14 | 6_16-1 | septikis gadaxurvis mowyoba monoliTuri rk. Bbetonis filis saxiT (15 sm) (3,6X3,1X0,15) | 100 მ³ | 0.017
|  | muSis SromiTi danaxarjebi | kac/sT | 14.28
|  | sxva masalebi | lari | 1.377
| srf-2018 1.1_20 | materialuru resursebi _______________________ armatura d-16 a III | მ | 59
| 1.1_18 | agreTve s-12 a III | მ | 58
| 4.1_347 | betoni (bm-300) | მ³ | 1.7255
| 5.1_138 | yalibis fari | მ² | 2.329
| 5.1_21 | ficari II xarisx. 40 mm | მ³ | 0.06222
| 2.1_67 | mili liTonis ventilaciisaTvis (CamontaJebuli betonSi d-114X3 | m | 3
| kalk. | luqis saxuravi liTonis (liTonis კuTxovanebSi CamontaJebuli furceli sisqiT 1,5 mm 0,7X0,7 m² saketiT, petlebiT) | მ² | 0.49
|  | sxva masalebi | lari | 0.00663
15 | 8_4-7 | septikis kedlebis da saxuravis hidroizolaciა biTumiT | 100 m² | 0.31
|  | muSis SromiTi danaxarjebi | kac/sT | 10.416
|  | manqanebi | lari | 0.465
| srf-2019 4.1_545 | materialuri resursebi _____________________ biTumi (cxeli) | kg | 74.4
|  | sxva masalebi | lari | 0.7068
16 | 1_81-2 | gruntis ukumiyra septikis kedlebze xeliT | m³ | 10.8
|  | muSis SromiTi danaxarjebi | kac/sT | 10.692
sul
17 | კალკ. | მატერიალური რესურსების ტრანსპორტირება | 3%
sul
zednadebi xarjebi
sul
gegmiuri dagroveba
sul
|  | rezervi | 3%
sul