## Sheet1
wyalmomaragebis sistemis aRdgena sofel usaxeloSi /bereTisis wyalsadenidan zeda da qveda usaxelos centraluri magistrali/
xarjTaRricxva
|  |  |  | gare wyalsadeni |  |  | /.koreqtireba/
NN | gafas. N | samuSao | ganz. | raodenoba |  | masala |  | xelfasi |  | manqana-meqanizmebi da transporti |  | jami
|  |  |  | normativiT erTeulze | sul | erT. fasi | jami | erT. fasi | jami | erT. fasi | jami
1 | 2 | 3 | 4 | 5 | 6 | 7 | 8 | 9 | 10 | 11 | 12 | 13
I - Tavi
1 | 6-9-10 | moewyos armirebuli karkasi avzisTvis | t |  | 0.17
|  | Sromis danaxarjebi | kac/sT | 12.3 | 2.091
|  | sxva manqana | lari | 1.4 | 0.238
|  | masala: |  |  | 0
|  | armatura d=12 mm A III | t | 1 | 0.17
|  | sxva masala | lari | 7.15 | 1.2155
2 | 6-26-3 | moewyos rk.betonis avzi m-250 betoniT | m3 |  | 1.6
|  | Sromis danaxarjebi | kac/sT | 14.6 | 23.36
|  | sxva manqana | lari | 0.93 | 1.488
|  | masala: |  |  | 0
|  | betoni m250 | m3 | 1.015 | 1.624
|  | saqsovi mavTuli | kg |  | 1.04
|  | xis masala qargilisTvis | kub.m |  | 0.27
|  | lursmani | kg |  | 3
|  | sxva masala | lari | 2.96 | 4.736
3 | 8-7-5 | liTonis xufis mowyoba | t |  | 0.01
|  | Sromis danaxarjebi | kac/sT | 37.4 | 0.374
|  | sxva manqana | lari | 0.0632 | 0.000632
|  | masala: |  |  | 0
|  | cementis xsnari | m3 | 0.75 | 0.0075
|  | kuTxovana 30X30X3 mm | grZ/m |  | 1.15
|  | foladi furclovni sisqiT 3mm | kv.m |  | 0.15
|  | anjama | cali |  | 1
|  | armatura d=12 mm A III | tn |  | 0.005
|  | eleqtrodi 4 mm | Sek |  | 0.5
|  | sxva masala | lari | 7.63 | 0.0763
4 | 22-5-3 | liTonis mili d-90mm | m |  | 0.5
|  | Sromis danaxarji | kac/sT | 0.353 | 0.1765
|  | sxvadasxva manqana | lari | 0.0351 | 0.0061951
|  | masala |  |  | 0
|  | liTonis mili d=90mm | m | 1 | 0.5
|  | sxvadasxva masala | lari | 0.0593 | 0.02965
5 | 22-25-2 | damontaJdes urduli d=90 mm | c |  | 1
|  | Sromis danaxarjebi | kac/sT | 2.29 | 2.29
|  | sxva manqana | lari | 0.09 | 0.09
masala:
|  | urduli d=90mm | c | 1 | 1
|  | sxva masala | lari | 0.68 | 0.68
6 | 1-22-14 | damuSavdes grunti saTave nagebobidan satumbomde milgayvanilobis mosawyobad | m3 |  | 117.6
|  | Sromis danaxarjebi | kac/sT | 0.0155 | 1.8228
|  | eqskavatori muxluxasvlaze CamCis tevadobiT 0,5m3 | manq/sT | 0.0347 | 4.0807
|  | sxva manqana | lari | 0.0021 | 0.24696
masala:
|  | RorRi m800 fr. 20-40mm | m3 | 4e-05 | 0.004704
7 | 22-8-3 | damontaJdes polieTilenis mili d=90mmPPE100 SDR 21 PN-8 | grZ.m |  | 560
|  | Sromis danaxarji | kac/sT | 0.119 | 66.64
|  | sxvadasxva manqana | lari | 0.0675 | 37.8
masala
|  | polieTilenis mili d=90mmPPE100 SDR 21 PN-8 | grZ.m | 1.01 | 565.6
|  | sxvadasxva masala | lari | 0.00216 | 1.2096
8 | 22-5-8 | d=287mm liTonis garsacmis mili | m |  | 50
|  | Sromis danaxarji | kac/sT | 0.594 | 29.7
|  | sxvadasxva manqana | lari | 0.282 | 8.3754
|  | masala |  |  | 0
|  | liTonis mili d=287mm | m | 1 | 50
|  | sxvadasxva masala | lari | 0.14 | 7
9 |  | polieTilenis gadasabmeli quro d=90 mm | cali |  | 2
damontaJdes satumbo bowyobiloba:
10 | 7-300-1 | tumbo Semdegi parametrebiT: q=10l/wm; HH=110 m; N=3500 br/wT. მართვის პულტით | komp |  | 1
|  | Sromis danaxarjebi | kompl | 57 | 57
|  | sxva manqana | lari | 0.39 | 0.39
masala:
|  | tumbo q=10l/wm; HH=110 m; N=3500 br/wT. მართვის პულტით | kompl | 1 | 1
|  | sxva masala | lari | 1.58 | 1.58
11 | 22-5-4 | Semwovi mili Dd=125 (foladis) | m |  | 15
|  | Sromis danaxarji | kac/sT | 0.426 | 6.39
|  | sxvadasxva manqana | lari | 0.0411 | 0.26263
|  | masala |  |  | 0
|  | Semwovi mili Dd=125 (foladis) | m | 1 | 15
|  | sxvadasxva masala | lari | 0.0618 | 0.927
12 | 22-25-3 | urduli Dd=125mm | c |  | 1
|  | Sromis danaxarjebi | kac/sT | 3.1 | 3.1
|  | sxva manqana | lari | 1.23 | 1.23
masala:
|  | urduli d=125mm | c | 1 | 1
|  | sxva masala | lari | 1.18 | 1.18
13 | 22-5-3 | damwnexi mili Dd=100 (foladis) | grZ.m |  | 7
|  | Sromis danaxarji | kac/sT | 0.353 | 2.471
|  | sxvadasxva manqana | lari | 0.0351 | 0.086732
|  | masala |  |  | 0
|  | damwnexi mili d=100mm | m | 1 | 7
|  | sxvadasxva masala | lari | 0.0593 | 0.4151
14 | 18-15-2 | samsvliani onkani Dd=15mm | cali |  | 1
|  | Sromis danaxarjebi | kac/sT | 0.22 | 0.22
|  | sxva manqana | lari | 0.01 | 0.01
|  | masala: |  |  | 0
|  | samsvliani onkani d=15mm | c | 1 | 1
|  | sxva masala | lari | 0.02 | 0.02
15 | 18-15-4 | manometri | cali |  | 1
|  | Sromis danaxarjebi | kac/sT | 0.31 | 0.31
masala:
|  | manometri | cali | 1 | 1
|  | sxva masala | lari | 0.04 | 0.04
16 | 22-25-2 | ukusarqveli Dd=100mm | cali |  | 1
|  | Sromis danaxarjebi | kac/sT | 2.29 | 2.29
|  | sxva manqana | lari | 0.09 | 0.09
masala:
|  | ukusarqveli Dd=100mm | c | 1 | 1
|  | sxva masala | lari | 0.68 | 0.68
17 | 18-15-5 | haergamSvebi onkani Dd=15mm | cali |  | 1
|  | Sromis danaxarjebi | kac/sT | 0.13 | 0.13
masala:
|  | haergamSvebi onkani d=15mm | cali | 1 | 1
|  | sxva masala | lari | 0.02 | 0.02
18 | 22-25-2 | urduli Dd=100mm | cali |  | 1
|  | Sromis danaxarjebi | kac/sT | 2.29 | 2.29
|  | sxva manqana | lari | 0.09 | 0.09
masala:
|  | urduli Dd=100mm | c | 1 | 1
|  | sxva masala | lari | 0.68 | 0.68
| 22-23-1 | fasonuri nawilebi (muxli, gadamyvani, miltuCi ) | c |  | 11
|  | Sromis danaxarjebi | kac/sT | 0.389 | 4.279
|  | sxva manqana | lari | 0.151 | 1.661
masala:
19 |  | elastiuri kompensatori Dd=125mm | cali |  | 1
20 |  | eqscentruli gadamyvani 50/125 | cali |  | 1
21 |  | koncentruli gadamyvani 32/100 | cali |  | 1
22 |  | elastiuri kompensatori Dd=100 | cali |  | 1
23 |  | miltuCa adaptori fol/plastm. Dd=100X125 | komp |  | 1
24 |  | foladis muxli Dd=125 | cali |  | 3
25 |  | foladis muxli Dd=100 | cali |  | 3
|  | sxva masala | lari | 0.024 | 0.264
26 | 22-25-3 | fskeruli ukusarqveliDd=125 (Semwov milze rezervuarSi) | cali |  | 1
|  | Sromis danaxarjebi | kac/sT | 3.1 | 3.1
|  | sxva manqana | lari | 1.23 | 1.23
masala:
|  | fskeruli ukusarqveli d=125mm | cali | 1 | 1
|  | sxva masala | lari | 1.18 | 1.18
27 | 18-8-1 | patara tumbo Tavis kabeliT da miliT | kompl |  | 1
|  | Sromis danaxarjebi | cali | 1 | 1
|  | sxva manqana | lari | 13.3 | 13.3
masala:
|  | patara tumbo Tavis kabeliT da miliT | kompl | 1 | 1
|  | sxva masala | lari | 1.58 | 1.58
28 |  | damcavi mowyobilobebi wylis da denis | komp |  | 1
29 |  | rkinis mili da plastmasis gadasabmelebi | cali |  | 4
30 |  | gaiwmindos arsebuli wylis avzi naleqisgan 11*11*2 m | kv.m |  | 121
31 | 1-79-8 | damuSavdes grunti meore saTave nagebobis mosawyobad | m3 |  | 3.2
|  | Sromis danaxarjebi | kac/sT | 2.96 | 9.472
32 | 6-9-10 | moewyos armirebuli karkasi avzisTvis | t |  | 0.30336
|  | Sromis danaxarjebi | kac/sT | 12.3 | 3.7313
|  | sxva manqana | lari | 1.4 | 0.4247
|  | masala: |  |  | 0
|  | armatura d=12 mm A III | t | 1 | 0.30336
|  | sxva masala | lari | 7.15 | 2.169
33 | 6-26-3 | moewyos rk.betonis rezervuari m-250 betoniT | m3 |  | 3.2
|  | Sromis danaxarjebi | kac/sT | 14.6 | 46.72
|  | sxva manqana | lari | 0.93 | 2.976
|  | masala: |  |  | 0
|  | betoni m250 | m3 | 1.015 | 3.248
|  | saqsovi mavTuli | kg |  | 2.1
|  | xis masala qargilisTvis | kub.m |  | 0.5
|  | lursmani | kg |  | 6
|  | sxva masala | lari | 2.96 | 9.472
34 | 8-7-5 | liTonis xufis mowyoba | t |  | 0.020208
|  | Sromis danaxarjebi | kac/sT | 37.4 | 0.75578
|  | sxva manqana | lari | 0.0632 | 0.0012771
|  | masala: |  |  | 0
|  | cementis xsnari | m3 | 0.75 | 0.015156
|  | kuTxovana 30X30X3 mm | grZ/m |  | 2.3
|  | foladi furclovni sisqiT 3mm | kv.m |  | 0.3
|  | anjama | cali |  | 2
|  | armatura d=12 mm A III | tn |  | 0.01
|  | eleqtrodi 4 mm | Sek |  | 1
|  | sxva masala | lari | 7.63 | 0.15419
35 | 22-5-3 | liTonis mili d-90mm | m |  | 0.5
|  | Sromis danaxarji | kac/sT | 0.353 | 0.1765
|  | sxvadasxva manqana | lari | 0.0351 | 0.0061951
|  | masala |  |  | 0
|  | liTonis mili d=90mm | m | 1 | 0.5
|  | sxvadasxva masala | lari | 0.0593 | 0.02965
36 | 1-22-14 | damuSavdes grunti milsadenis mosawyobad satumbi sadguridan arsebul rezervuaramde | kub.m |  | 511.35
|  | Sromis danaxarjebi | kac/sT | 0.0155 | 7.9259
|  | eqskavatori muxluxasvlaze CamCis tevadobiT 0,5m3 | manq/sT | 0.0347 | 17.7438
|  | sxva manqana | lari | 0.0021 | 1.0738
masala:
|  | RorRi m800 fr. 20-40mm | m3 | 4e-05 | 0.020454
37 | 23-1-1 | moewyos qviSis fena mili qveS 10sm da milis zemoT 20sm-ze | m3 |  | 202.95
|  | Sromis danaxarjebi | kac/sT | 1.8 | 365.31
|  | masala: |  |  | 0
|  | qviSa | m3 | 1.1 | 223.245
38 | 22-8-4 | damontaJdes polieTilenis mili d=110mmPPE100 SDR-11 PN-16 | grZ.m |  | 1310
|  | Sromis danaxarji | kac/sT | 0.17 | 222.7
|  | sxvadasxva manqana | lari | 0.0815 | 106.765
masala
|  | polieTilenis mili d=110mmPPE100 SDR-11 PN-16 | grZ.m | 1.01 | 1323.1
|  | sxvadasxva masala | lari | 0.00348 | 4.5588
39 | 22-8-4 | damontaJdes polieTilenis mili d=125mmPPE100 SDR-11 PN-16 | grZ.m |  | 1125
|  | Sromis danaxarji | kac/sT | 0.17 | 191.25
|  | sxvadasxva manqana | lari | 0.0815 | 91.6875
masala
|  | polieTilenis mili d=125mmPPE100 SDR-11 PN-16 | grZ.m | 1.01 | 1136.25
|  | sxvadasxva masala | lari | 0.00348 | 3.915
| 22-23-3 | fasonuri nawilebi (muxli, gadamyvani, samkapebi ) | c |  | 12
|  | Sromis danaxarjebi | kac/sT | 0.788 | 9.456
|  | sxva manqana | lari | 0.302 | 3.624
masala:
40 |  | polieTilenis muxli 90º d=110mm | cali |  | 4
41 |  | polieTilenis muxli 45º d=110mm | cali |  | 2
42 |  | polieTilenis muxli 45º d=125mm | cali |  | 3
43 |  | polieTilenis gadamyvani d=125/110 | cali |  | 1
44 |  | polieTilenis samkapi d=110mm | cali |  | 2
|  | sxva masala | lari | 0.024 | 0.288
45 | 22-5-4 | liTonis mili d=200 | grZ.m |  | 3.5
|  | Sromis danaxarji | kac/sT | 0.512 | 1.792
|  | sxvadasxva manqana | lari | 0.0236 | 0.042291
|  | masala |  |  | 0
|  | liTonis mili d=200mm | m | 1 | 3.5
|  | sxvadasxva masala | lari | 0.118 | 0.413
46 | 6-9-10 | moewyos armirebuli karkasi avzisTvis | t |  | 0.30336
|  | Sromis danaxarjebi | kac/sT | 12.3 | 3.7313
|  | sxva manqana | lari | 1.4 | 0.4247
|  | masala: |  |  | 0
|  | armatura d=12 mm A III | t | 1 | 0.30336
|  | sxva masala | lari | 7.15 | 2.169
47 | 6-26-3 | moewyos burji 0,5*0,5*1,5 m betoni m-250 | m3 |  | 0.375
|  | Sromis danaxarjebi | kac/sT | 14.6 | 5.475
|  | sxva manqana | lari | 0.93 | 0.34875
|  | masala: |  |  | 0
|  | betoni m250 | m3 | 1.015 | 0.38062
|  | saqsovi mavTuli | kg |  | 1.5
|  | xis masala qargilisTvis | kub.m |  | 0.2
|  | lursmani | kg |  | 3
|  | sxva masala | lari | 2.96 | 1.11
48 |  | moewyos anakrebi rk/betonis wriuli Wa D=1m, H=1m /8cali/ | c |  | 8
| 22-30-1 | anakrebi rk/betonis wriuli Wa D=1m, H=1m | m3 |  | 7.6
|  | Sromis danaxarjebi | kac/sT | 10.6 | 80.56
|  | sxva manqana | lari | 7.14 | 54.264
masala:
|  | anakrebi rk/betonis rgoli d=1,0m | grZ. m | 1.36 | 10.336
|  | anakrebi rk/betonis rgoli d=0,7m | grZ. m | 0.24 | 1.824
|  | Wis Zirisa da gadaxurvis mrgvali fila | m3 | 0.41 | 3.116
|  | betoni m250 | m3 | 0.157 | 1.1932
|  | armatura | kg | 61 | 463.6
|  | sxva masala (Casasvleli kauWebis gaTvaliswinebiT) | lari | 6.61 | 50.236
49 | 11-1-6 | RorRi | m3 |  | 1
|  | Sromis danaxarjebi | kac/sT | 3.52 | 3.52
|  | sxva manqana | lari | 1.06 | 1.06
|  | masala: |  |  | 0
|  | RorRi m400 fr.20-40mm | m3 | 1.24 | 1.24
|  | sxva masala | lari | 0.02 | 0.02
50 | 23-23 | gadaxurvis CarCo -xufis montaJi | c |  | 8
|  | Sromis danaxarjebi | kac/sT | 1.54 | 12.32
|  | sxva manqana | lari | 0.09 | 0.72
masala:
|  | kuTxovana 45X45X3 mm | grZ.m |  | 44.8
|  | armatura d=8 mm A III | grZ.m |  | 20
|  | liT.furceli | m2 |  | 3.8
|  | anjama | cali |  | 16
|  | cementis xsnari | m3 | 0.014 | 0.112
jami
|  | zednაdebi xarji % | %
jami
|  | gegmiuri dagroveba % | %
jami
|  | gauTvaliswinebeli xarjebi 3% | 3%
jami
|  | dRg 18 % | 18%
jami I
II - Tavi
1 | 1-22-14 | damuSavdes grunti milebis Casawyobad meqanizmiT | m3 |  | 2027.77
|  | Sromis danaxarjebi | kac/sT | 0.0155 | 31.4304
|  | eqskavatori muxluxasvlaze CamCis tevadobiT 0,5m3 | manq/sT | 0.0347 | 70.3636
|  | sxva manqana | lari | 0.0021 | 4.2583
masala:
|  | RorRi m800 fr. 20-40mm | m3 | 4e-05 | 0.081111
2 | 1-84-5 | kldovani gruntis damuSaveba meqanizmoT | m3 |  | 31.5
|  | Sromis danaxarjebi | kac/sT | 8.6 | 270.9
|  | momngrevi CaquCebi | manq/sT | 6.7 | 211.05
3 | 23-1-1 | moewyos qviSis fena mili qveS 10sm da milis zemoT 20sm-ze | m3 |  | 882.51
|  | Sromis danaxarjebi | kac/sT | 1.8 | 1588.518
|  | masala: |  |  | 0
|  | qviSa | m3 | 1.1 | 970.761
4 | 22-8-4 | damontaJdes polieTilenis mili d=110mmPPE100 SDR 21 PN-8 | grZ.m |  | 4098
|  | Sromis danaxarji | kac/sT | 0.17 | 696.66
|  | sxvadasxva manqana | lari | 0.0815 | 333.987
masala
|  | polieTilenis mili d=110mmPPE100 SDR21 PN-8 | grZ.m | 1.01 | 4138.98
|  | sxvadasxva masala | lari | 0.00348 | 14.261
5 | 22-8-3 | damontaJdes polieTilenis mili d=75mmPPE100 SDR 21 PN-8 | grZ.m |  | 3366
|  | Sromis danaxarji | kac/sT | 0.119 | 400.554
|  | sxvadasxva manqana | lari | 0.0675 | 227.205
masala
|  | polieTilenis mili d=75mmPPE100 SDR21 PN-8 | grZ.m | 1.01 | 3399.66
|  | sxvadasxva masala | lari | 0.00216 | 7.2706
6 | 22-8-1 | damontaJdes polieTilenis mili d=50mmPPE100 SDR 21 PN-8 | grZ.m |  | 1801
|  | Sromis danaxarji | kac/sT | 0.119 | 214.319
|  | sxvadasxva manqana | lari | 0.0675 | 121.5675
masala
|  | polieTilenis mili d=50mmPPE100 SDR 21 PN-8 | grZ.m | 1.01 | 1819.01
|  | sxvadasxva masala | lari | 0.00216 | 3.8902
| 22-23-1 | fasonuri nawilebi (muxli, gadamyvani, samkapebi ) | c |  | 35
|  | Sromis danaxarjebi | kac/sT | 0.389 | 13.615
|  | sxva manqana | lari | 0.151 | 5.285
masala:
7 |  | polieTilenis gadasabmeli quro d-110mm | cali |  | 10
8 |  | polieTilenis gadasabmeli quro d-75mm | cali |  | 5
9 |  | polieTilenis gadasabmeli quro d-50mm | cali |  | 5
10 |  | polieTilenis samkapi d=110mm | cali |  | 6
11 |  | polieTilenis gadamyvani 110X63mm | cali |  | 2
12 |  | polieTilenis gadamyvani 63X50mm | cali |  | 5
13 |  | polieTilenis quro gare xraxniT 110mm | cali |  | 2
|  | sxva masala | lari | 0.024 | 0.84
14 | 16-12-3 | wylis ventili Tujis naxevar bruniani | c |  | 2
|  | Sromis danaxarjebi | kac/sT | 6.03 | 12.06
|  | sxva manqana | lari | 0.51 | 1.02
masala:
|  | ventili d=110mm | c | 1 | 2
|  | milyeli miltuCiT | c | 2 | 4
|  | WanWiki qanCiT | kg | 3.91 | 7.82
|  | sxva masala | lari | 0.07 | 0.14
15 | 16-12-1 | ventili d-50 | c |  | 2
|  | Sromis danaxarjebi | kac/sT | 1.51 | 3.02
|  | sxva manqana | lari | 0.13 | 0.26
masala:
|  | ventili d-50 | c | 1 | 2
|  | sxva masala | lari | 0.07 | 0.14
16 | 16-12-2 | ventili d-75 | c |  | 2
|  | Sromis danaxarjebi | kac/sT | 2.67 | 5.34
|  | sxva manqana | lari | 0.29 | 0.58
masala:
|  | ventili d-75 | c | 1 | 2
|  | sxva masala | lari | 0.02 | 0.04
17 |  | wylis avzi 20 tn | cali |  | 1
18 | 46-30-1 | asfaltis safaris gadaWraAmosaxleobis ezos SesasvlelebTan | m2 |  | 44.1
|  | Sromis danaxarjebi | kac/sT | 0.205 | 9.0405
|  | sxva manqana | lari | 0.078 | 3.4398
19 | 46-30-1 | asfaltis safaris gadaWra Sida daniSnulebis saavtomobilo gzebze | m2 |  | 6
|  | Sromis danaxarjebi | kac/sT | 0.205 | 1.23
|  | sxva manqana | lari | 0.078 | 0.468
20 | 1-22-14 | grunti amoReba tranSeaSi meqanizmiT | m3 |  | 35.07
|  | Sromis danaxarjebi | kac/sT | 0.0155 | 0.54358
|  | eqskavatori muxluxasvlaze CamCis tevadobiT 0,5m3 | manq/sT | 0.0347 | 1.2169
|  | sxva manqana | lari | 0.0021 | 0.073647
masala:
|  | RorRi m800 fr. 20-40mm | m3 | 4e-05 | 0.0014028
21 | 23-1-1 | qviSis baliSis mowyoba mili qveS 10sm-ze da milis Tavze - 20sm-ze | m3 |  | 15.03
|  | Sromis danaxarjebi | kac/sT | 1.8 | 27.054
|  | masala: |  |  | 0
|  | qviSa | m3 | 1.1 | 16.533
22 | 22-8-4 | damontaJdes polieTilenis mili d=110mmPPE100 SDR-17 PN-10 | grZ.m |  | 167
|  | Sromis danaxarji | kac/sT | 0.17 | 28.39
|  | sxvadasxva manqana | lari | 0.0815 | 13.6105
masala
|  | polieTilenis mili d=110mmPPE100 SDR-17 PN-10 | grZ.m | 1.01 | 168.67
|  | sxvadasxva masala | lari | 0.00348 | 0.58116
23 | 1-31-2 | gruntis ukuCayra buldozeriT | m3 |  | 20
|  | buldozeri 80cx.Z. | manq/sT | 0.00749 | 0.1498
24 | 1-31-2 | gruntis ukuCayra buldozeriT |  |  | 1400
|  | buldozeri 80cx.Z. | manq/sT | 0.00749 | 10.486
25 | 1-118-11 | gruntis datkepna pnevmosatkepnebiT | m3 |  | 1400
|  | Sromis danaxarjebi | kac/sT | 0.134 | 187.6
|  | pnevmosatkepni | manq/sT | 0.13 | 182
|  | daigos betonis safari damuSavebul adgilze sisqiT 5 sm | m2 |  | 30
26 | 11-1-11 | daigos betonis safari damuSavebul adgilze sisqiT 5 sm | m3 | 0.05 | 1.5
|  | Sromis danaxarjebi | kac/sT | 2.9 | 4.35
|  | masala: |  |  | 0
|  | betoni m200 | m3 | 1.02 | 1.53
|  | sxva masala | lari | 0.88 | 1.32
27 | 11-1-11 | moewyos betonis safari milis dasafarad saniaRvre arxSi bet. m-200 | m3 |  | 9
|  | Sromis danaxarjebi | kac/sT | 2.9 | 26.1
|  | masala: |  |  | 0
|  | betoni m200 | m3 | 1.02 | 9.18
|  | sxva masala | lari | 0.88 | 7.92
|  | xis masala qargilisaTvis | m³ |  | 0.9
|  | lursmani | kg |  | 5
28 | 11-1-11 | moewyos betonis safari ezos SesasvlelebTan da Sida saraiono daniSnulebis gzebze. Sisq.5sm bet. m-200 | m3 |  | 2.505
|  | Sromis danaxarjebi | kac/sT | 2.9 | 7.2645
|  | masala: |  |  | 0
|  | betoni m200 | m3 | 1.02 | 2.5551
|  | sxva masala | lari | 0.88 | 2.2044
29 | 6-1-1 | rkinabetonis dgarebi m250 betoniT | m3 |  | 16.5
|  | Sromis danaxarjebi | kac/sT | 1.37 | 22.605
|  | sxva manqana | lari | 0.283 | 4.6695
masala:
|  | betoni m250 | m3 | 1.02 | 16.83
|  | sxva masala | lari | 0.62 | 10.23
30 | 11-1-6 | qviSaRorRi | m3 |  | 3.5
|  | Sromis danaxarjebi | kac/sT | 3.52 | 12.32
|  | sxva manqana | lari | 1.06 | 3.71
|  | masala: |  |  | 0
|  | qviSaRorRi | m3 | 1.24 | 4.34
|  | sxva masala | lari | 0.02 | 0.07
31 | 9-32-12 | moewyos liTonis rezervuarebi rk.betonis dgarebze amwis gamoyenebiT 10t | t |  | 0.75186
|  | Sromis danaxarjebi | kac/sT | 53.8 | 40.4501
|  | amwe 10t | manq/sT |  | 4
|  | sxva manqana | lari | 18.4 | 13.8342
|  | masala: |  |  | 0
|  | armatura d=12 mm A III | grZ/m |  | 700
|  | armatura d=18 mm A III | grZ/m |  | 30.5
|  | zolovana 100X6 | grZ/m |  | 18
|  | eleqtrodi | kg | 24.4 | 18.3454
|  | sxva masala | lari | 2.78 | 2.0902
32 | 16-12-1 | gare saubno onkanebis mowyoba d-50 | c |  | 30
|  | Sromis danaxarjebi | kac/sT | 1.51 | 45.3
|  | sxva manqana | lari | 0.13 | 3.9
masala:
|  | ventili d-50 | c | 1 | 30
|  | sxva masala | lari | 0.07 | 2.1
33 | 16-12-2 | gare saubno onkanebis mowyoba d-75 | c |  | 80
|  | Sromis danaxarjebi | kac/sT | 2.67 | 213.6
|  | sxva manqana | lari | 0.29 | 23.2
masala:
|  | ventili d-75 | c | 1 | 80
|  | sxva masala | lari | 0.02 | 1.6
jami
|  | zednadebi xarjebi | %
jami
|  | mogeba | %
jami
|  | gauTvaliswinebeli xarjebi | 3%
jami
|  | dRg 18 % | 18%
jami II
sul- I+-II Tavebis jami