## Лист1
ხ ა რ ჯ თ ა ღ რ ი ც ხ ვ ა
დმანისის მუნიციპალიტეტის სოფელ ჯავახში გარე განათების მოწყობა
№ | საფუძველი | სამუშაოს დასახელება | განზ. ერთ. | ნორმა ერთ-ზე | რაოდე-ნობა | მასალები |  | ხელფასი |  | მანქ. მექ-ზმები |  | სულ
[6 empty] | ერთ. ფასი | ჯამი | ერთ. ფასი | ჯამი | ერთ. ფასი | ჯამი
1 | 2 | 3 | 4 | 5 | 6 | 7 | 8 | 9 | 10 | 11 | 12 | 13
თავი I. სამშენებლო სამუშაოები |  |  |  | -
1 | СНиП IV.2.82.4 (1-50-2) | h=1,20 მ ორმოების ამოღება ანძების დაყენების ადგილებში ორმო-ამომთხრელი მანქანით | ცალი |  | 11
Бурение ям глубиной 1,20 м бурильно-крановыми машинами на автомобиле
|  | შრომის დანახარჯი | კაც/სთ. | 0.2 | 2.2 |  |  | 0 | 0 |  |  | 0
Затраты труда
| 13-1912 | საბურღი მანქანა | მან/სთ. | 0.112 | 1.232 |  |  |  |  | 0 | 0 | 0
Бурильно-крановые машины
2 | СНиП IV.2.82.4 (1-81-1) | დარჩენილი გრუნტის გაშლა | მ³ |  | 3.3
Выравнивание оставшегося грунта
|  | შრომის დანახარჯი | კაც/სთ. | 1.21 | 3.993 |  |  | 0 | 0 |  |  | 0
Затраты труда
3 | СНиП IV.2.82.4 (9-4-10) | B ტიპი-ს გარე განათების ლითინის ანძის დამზადება (იხ. ნახაზი) | ცალი |  | 11
|  |  | ტ. |  | 0.781
Изготовление металлической опоры наружного освещения тип B (см. чертёж)
|  | შრომის დანახარჯი | კაც/სთ. | 19.4 | 15.1514 |  |  | 0 | 0 |  |  | 0
Затраты труда
| 13-0471 | ამწე საავტომობილო სვლაზე 16 ტ. | მან/სთ. | 2.36 | 1.8432 |  |  |  |  | 0 | 0 | 0
Краны на автомобильном ходу 16 т
|  | სხვა მანქანები | ლარი | 2.09 | 1.6323 |  |  |  |  | 0 | 0 | 0
Прочие машины
მატერიალური რესურსები
Материальные ресурсы
| 2.1.51 | ლითონის მილი d=114x3 მმ | გრძ.მ | 8 | 88 | 0 | 0 |  |  |  |  | 0
Металлическая труба d=114x3 мм
| 2.1.16 | ლითონის მილი d=40x3 მმ | გრძ.მ | 1.4 | 15.4 | 0 | 0 |  |  |  |  | 0
Металлическая труба d=40x3 мм
| საბაზრო | d=114 მმ ლითონის მილის ფოლადის სფერული დამხშობი | ცალი | 1 | 11 | 0 | 0 |  |  |  |  | 0
Сверическая металлическая заглушка для металлической трубы d=114 мм
| 1.1.18 | არმატურა d=14 მმ | გრძ.მ | 0.7 | 7.7 | 0 | 0 |  |  |  |  | 0
Арматура d=14 мм
| 1.1.49 | გლინულა (კატანკა) d=8 მმ | გრძ.მ | 0.24 | 2.64 | 0 | 0 |  |  |  |  | 0
Арматура (катанка) d=8 мм
| 1.10.14 | შედუღები ელექტროდი d=4 მმ | კგ | 6.3 | 4.9203 | 0 | 0 |  |  |  |  | 0
Электрод сварочный d=4 мм
|  | სხვა მასალები | ლარი | 2.78 | 2.1712 | 0 | 0 |  |  |  |  | 0
Прочие материалы
4 | СНиП IV.2.82.4 (15-164-7) | ლითინის ანძის მომზადება და შეღებვა ანტიკოროზიული ემალის საღებავით ორ ფენად | ცალი |  | 11
|  |  | მ² |  | 52.965
Подготовка и покраска металлической опоры антикорозийной эмальной краской в два слоя
|  | შრომის დანახარჯი | კაც/სთ. | 0.388 | 20.5504 |  |  | 0 | 0 |  |  | 0
Затраты труда
|  | სხვა მანქანები | ლარი | 0.0003 | 0.01589 |  |  |  |  | 0 | 0 | 0
Прочие машины
| 4.2.104 | ლითონის ზედაპირების გრუნტი | კგ | 0.3 | 15.8895 | 0 | 0 |  |  |  |  | 0
Грунтовка для металлических поверхностей
| 4.2.34 | ანტიკოროზიული ემალის ზაღებავი | კგ | 0.5 | 26.4825 | 0 | 0 |  |  |  |  | 0
Антикорозийная эмальная краска
|  | სხვა მასალები | ლარი | 0.0019 | 0.10063 | 0 | 0 |  |  |  |  | 0
Прочие материалы
5 | СНиП IV.2.82.4 (33-254-1) | B-15 (M-200) ბეტონით ორმოების შევსება | მ³ |  | 3.3
Заполнение ям бетоном B-15 (M-200)
|  | შრომის დანახარჯი | კაც/სთ. | 1.39 | 4.587 |  |  | 0 | 0 |  |  | 0
Затраты труда
| 13-1413 | ვიბრატორი | მან/სთ. | 0.68 | 2.244 |  |  |  |  | 0 | 0 | 0
Вибратор
| 4.1.348 | B-15 (M-200) ბეტონი | მ³ | 1.02 | 3.366 | 0 | 0 |  |  |  |  | 0
Бетон B-15 (M-200)
|  | ღორღის ტრანსპორტირება 25 კმ მანძილზე | ტ. | 1.04 | 3.432 |  |  |  |  | 0 | 0 | 0
Транспортировка гравия на расстояние 25 км
6 | СНиП IV.2.82.4 (33-251-6) | ანძის მონტაჟი საძირკველზე | ცალი |  | 11
Монтаж опоры в фундамент
|  | შრომის დანახარჯი | კაც/სთ. | 1.24 | 13.64 |  |  | 0 | 0 |  |  | 0
Затраты труда
| 13-0471 | ამწე საავტომობილო სვლაზე 16 ტ. | მან/სთ. | 1.25 | 13.75 |  |  |  |  | 0 | 0 | 0
Краны на автомобильном ходу 16 т
7 | ГЭСНм 38-01-006-08 | D ტიპი-ს გარე განათების კონსოლური ტიპის კრონშტეინის დამზადება (იხ. ნახაზი) | ცალი |  | 69
|  |  | ტ. |  | 0.414
Изготовление кронштейна консольного типа для наружного освещения тип D (см. чертёж)
|  | შრომის დანახარჯი | კაც/სთ. | 130 | 53.82 |  |  | 0 | 0 |  |  | 0
Затраты труда
| თავი 13 პოზ. 342 | ავტომობილი ბორტიანი 8 ტ. | მან/სთ. | 0.5 | 0.207 |  |  |  |  | 0 | 0 | 0
Автомобили бортовые, грузоподъемность до 8 т
| 13-0704 | შედუღების აპარატი ხელის | მან/სთ. | 43.4 | 17.9676 |  |  |  |  | 0 | 0 | 0
Сварочный аппарат ручной
მატერიალური რესურსები
Материальные ресурсы
| 2.1.16 | ლითონის მილი d=40x3 მმ | გრძ.მ | 1.4 | 96.6 | 0 | 0 |  |  |  |  | 0
Металлическая труба d=40x3 мм
| 1.4.41 | კუთხოვანა 35x35x3 მმ | გრძ.მ | 0.5 | 34.5 | 0 | 0 |  |  |  |  | 0
Уголок 35x35x3 мм
| 1.1.52 | ლითონის წნელი d=12 მმ | გრძ.მ | 1.5 | 103.5 | 0 | 0 |  |  |  |  | 0
Стальной прут d=12 мм
| 1.10.16 | ქანჩი M12 | კგ | 0.02 | 1.38 | 0 | 0 |  |  |  |  | 0
Гайка M12
| 1.10.21 | საყელური M12 | კგ | 0.015 | 1.035 | 0 | 0 |  |  |  |  | 0
Шайба M12
| 1.1.49 | გლინულა (კატანკა) d=8 მმ | გრძ.მ | 0.24 | 16.56 | 0 | 0 |  |  |  |  | 0
Арматура (катанка) d=8 мм
| 1.10.14 | შედუღები ელექტროდი d=4 მმ | კგ | 0.12 | 8.28 | 0 | 0 |  |  |  |  | 0
Электрод сварочный d=4 мм
|  | სხვა მასალები | ლარი | 0.1 | 6.9 | 0 | 0 |  |  |  |  | 0
Прочие материалы
8 | ГЭСНм 38-01-006-08 | F ტიპი-ს გარე განათების კონსოლური ტიპის კრონშტეინის დამზადება (იხ. ნახაზი) | ცალი |  | 12
|  |  | ტ. |  | 0.072
Изготовление кронштейна консольного типа для наружного освещения тип F (см. чертёж)
|  | შრომის დანახარჯი | კაც/სთ. | 130 | 9.36 |  |  | 0 | 0 |  |  | 0
Затраты труда
| თავი 13 პოზ. 342 | ავტომობილი ბორტიანი 8 ტ. | მან/სთ. | 0.5 | 0.036 |  |  |  |  | 0 | 0 | 0
Автомобили бортовые, грузоподъемность до 8 т
| 13-0704 | შედუღების აპარატი ხელის | მან/სთ. | 43.4 | 3.1248 |  |  |  |  | 0 | 0 | 0
Сварочный аппарат ручной
მატერიალური რესურსები
Материальные ресурсы
| 2.1.16 | ლითონის მილი d=40x3 მმ | გრძ.მ | 1.4 | 16.8 | 0 | 0 |  |  |  |  | 0
Металлическая труба d=40x3 мм
| 1.4.41 | კუთხოვანა 35x35x3 მმ | გრძ.მ | 0.56 | 6.72 | 0 | 0 |  |  |  |  | 0
Уголок 35x35x3 мм
| 1.1.52 | ლითონის წნელი d=12 მმ | გრძ.მ | 1.7 | 20.4 | 0 | 0 |  |  |  |  | 0
Стальной прут d=12 мм
| 1.10.16 | ქანჩი M12 | კგ | 0.02 | 0.24 | 0 | 0 |  |  |  |  | 0
Гайка M12
| 1.10.21 | საყელური M12 | კგ | 0.015 | 0.18 | 0 | 0 |  |  |  |  | 0
Шайба M12
| 1.1.49 | გლინულა (კატანკა) d=8 მმ | გრძ.მ | 0.24 | 2.88 | 0 | 0 |  |  |  |  | 0
Арматура (катанка) d=8 мм
| 1.10.14 | შედუღები ელექტროდი d=4 მმ | კგ | 0.12 | 1.44 | 0 | 0 |  |  |  |  | 0
Электрод сварочный d=4 мм
|  | სხვა მასალები | ლარი | 0.1 | 1.2 | 0 | 0 |  |  |  |  | 0
Прочие материалы
9 | СНиП IV.2.82.4 (15-164-7) | კონსოლური ტიპის კრონშტეინის მომზადება და შეღებვა ანტიკოროზიული ემალის ზაღებავით ორ ფენად | ცალი |  | 81
|  |  | მ² |  | 72.9
Подготовка и покраска кронштейна консольного типа антикорозийной эмальной краской в два слоя
|  | შრომის დანახარჯი | კაც/სთ. | 0.388 | 28.2852 |  |  | 0 | 0 |  |  | 0
Затраты труда
|  | სხვა მანქანები | ლარი | 0.0003 | 0.02187 |  |  |  |  | 0 | 0 | 0
Прочие машины
მატერიალური რესურსები
Материальные ресурсы
| 4.2.104 | ლითონის ზედაპირების გრუნტი | კგ | 0.3 | 21.87 | 0 | 0 |  |  |  |  | 0
Грунтовка для металлических поверхностей
| 4.2.34 | ანტიკოროზიული ემალის ზაღებავი | კგ | 0.5 | 36.45 | 0 | 0 |  |  |  |  | 0
Антикорозийная эмальная краска
|  | სხვა მასალები | ლარი | 0.0019 | 0.13851 | 0 | 0 |  |  |  |  | 0
Прочие материалы
10 | ГЭСНм 08-03-595-02 | კონსოლური კრონშტეინების მიმაგრება არსებულ ელექტრო ბოძებზე | ცალი |  | 81
Крепление кронштейнов наружного освещения к существующим электрическим столбам
|  | შრომის დანახარჯი | კაც/სთ. | 2.32 | 187.92 |  |  | 0 | 0 |  |  | 0
Затраты труда
| 13-1904 | 26 მ ტელესკოპური კოშკურა | მან/სთ. | 0.97 | 78.57 |  |  |  |  | 0 | 0 | 0
Телескопическая вышка 26 м
| თავი 13 პოზ. 341 | ავტომობილი ბორთიანი 5 ტ. | მან/სთ. | 0.011 | 0.891 |  |  |  |  | 0 | 0 | 0
Автомобили бортовые, грузоподъемность до 5 т
|  | ჯამი |  |  |  |  | 0 |  | 0 |  | 0 | 0
|  | ზედნადები ხარჯები | _%
ჯამი
|  | გეგმიური დაგროვება | _%
სულ თავი I
თავი II. ელ. სამონტაჟო სამუშაოები |  |  |  | -
2.1 (კაბელი, სანათი, არმატურა)
11 | ГЭСН 28-03-013-01 | СИП კაბელის LED სანათების და არმატურის მონტაჟი | გრძ.მ |  | 3246
|  |  | კომპ. |  | 92
Монтаж СИП кабеля, LED светильников и арматуры
|  | შრომის დანახარჯი | კაც/სთ. | 0.209 | 678.414 |  |  | 0 | 0 |  |  | 0
Затраты труда
| 13-1904 | 26 მ ტელესკოპური კოშკურა | მან/სთ. | 0.05 | 162.3 |  |  |  |  | 0 | 0 | 0
Телескопическая вышка 26 м
მატერიალური რესურსები
Материальные ресурсы
| ინვოისი | თვითმზიდი სისტემისათვის СИП ანკერული დამჭერები PA25 | ცალი | 2 | 184 | 0 | 0 |  |  |  |  | 0
Анкерный зажим типа PA25 для самонесущих систем СИП
| ინვოისი | СИП-2 ალუმინის კაბელი 2x16+1x16 მმ² | გრძ.მ | 1 | 3246 | 0 | 0 |  |  |  |  | 0
Алюминиевый кабель СИП-2 2x16+1x16 მმ²
| ინვოისი | СИП-2 კაბელისათვის გასახვრეტი მომჭერები | ცალი | 3 | 276 | 0 | 0 |  |  |  |  | 0
Прокалывающий зажим для кабеля СИП-2
| ინვოისი | (3x1,5 მმ²) ზომის სპილენძის კაბელის NYM-J | გრძ.მ | 2.5 | 230 | 0 | 0 |  |  |  |  | 0
Медный кабель NYM-J (3x1,5 მმ²)
| ინვოისი | LED სანათების მონტაჟი 50 W; 4200 K; ≥4500 lm; 85-265 V; 50-60 Hz | ცალი | 1 | 92 | 0 | 0 |  |  |  |  | 0
Монтаж LED светильников 50 W; 4200 K; ≥4500 lm; 85-265 V; 50-60 Hz
2.2 (ავტომატიზაციის სისტემა)
12 | СНиП IV.2.82.4 (21-7-1) | ლითონის ყუთის დამონტაჟება გარე განათების ავტომატიზაციის სისტემის დასაყენებლად (დამიწებისათვის და ნოლისათვის კლემების მოწყობით) | ცალი |  | 4
Монтаж металлического ящика для установки системы автоматизации наружного освещения (с устройством клемм для заземления и ноля)
|  | შრომის დანახარჯი | კაც/სთ. | 7.24 | 28.96 |  |  | 0 | 0 |  |  | 0
Затраты труда
მატერიალური რესურსები
Материальные ресурсы
| 8.14.305 | ლითონის ყუთი,ზომით: 400x300x200 მმ | ცალი | 1 | 4 | 0 | 0 |  |  |  |  | 0
Металлический ящик типа размерами: 400x300x200 мм
| 8.14.53 | ავტომატები (63 A) | ცალი | 2 | 8 | 0 | 0 |  |  |  |  | 0
Автоматы (63 A)
| ინვოისი | BZT27711 განათების ფოტორელე სენსორით | ცალი | 1 | 4 | 0 | 0 |  |  |  |  | 0
BZT27711 Сенсорное фотореле
2.3 (ანძების დამიწების სამუშაოები)
13 | СНиП IV.2.82.4 (33-124-1) | გარე განათების ანძის დამიწების კონტურის მოწყობა | კომპ. |  | 11
Устройство контура заземления опоры наружного освещения
|  | შრომის დანახარჯი | კაც/სთ. | 1.76 | 19.36 |  |  | 0 | 0 |  |  | 0
Затраты труда
| 13-0916 | ექსკავატორი ერთციცხვიანი 0,25 მ³ | მან/სთ. | 0.09 | 0.99 |  |  |  |  | 0 | 0 | 0
Экскаваторы одноковшовые дизельные на гусеничном ходу 0,25 м³
| 13-1701 | ხიმინჯის აგრეგატი | მან/სთ. | 0.36 | 3.96 |  |  |  |  | 0 | 0 | 0
Приспособления для заглубления электродов
| 13-0701 | შედუღების აგრეგატი გადასატანი ბენზინის ძრავაზე | მან/სთ. | 0.25 | 2.75 |  |  |  |  | 0 | 0 | 0
Агрегаты сварочные передвижные с бензиновым двигателем
|  | სხვა მანქანები | ლარი | 0.16 | 1.76 |  |  |  |  | 0 | 0 | 0
Прочие машины
მატერიალური რესურსები
Материальные ресурсы
| 1.4.43 | დამიწების ღეროები ფოლადის კუთხოვანებით 40x40x4 მმ ( 2 ც. L=1,0 მ ) | გრძ.მ | 2 | 22 | 0 | 0 |  |  |  |  | 0
Стержень заземления из стального уголка, размерами: 40x40x4 мм ( 2 шт. L=1,0 м )
| 1.6.62 | დამიწების კონტური ფოლადის ზოლავნით 50x4 მმ | გრძ.მ | 1.5 | 16.5 | 0 | 0 |  |  |  |  | 0
Контур заземления из стальной полосы 50x4 мм
| 1.10.16 | ჭანჭიკი ქანჩით M8 | კგ | 0.02 | 0.22 | 0 | 0 |  |  |  |  | 0
Болт и гайка M8
|  | სხვა მასალები | ლარი | 0.04 | 0.44 | 0 | 0 |  |  |  |  | 0
Прочие материалы
14 | СНиП IV.2.82.4 (1-81-1) | დარჩენილი გრუნტის გაშლა | მ³ |  | 3.3
Выравнивание оставшегося грунта
|  | შრომის დანახარჯი | კაც/სთ. | 1.21 | 3.993 |  |  | 0 | 0 |  |  | 0
Затраты труда
2.4 (СИП კაბელის დამიწების სამუშაოები)
15 | СНиП IV.2.82.4 (33-124-1) | გარე განათების СИП კაბელის დამიწების კონტურის მოწყობა | კომპ. |  | 4
Устройство контура заземления СИП кабеля наружного освещения
|  | შრომის დანახარჯი | კაც/სთ. | 1.76 | 7.04 |  |  | 0 | 0 |  |  | 0
Затраты труда
| 13-0916 | ექსკავატორი ერთციცხვიანი 0,25 მ³ | მან/სთ. | 0.09 | 0.36 |  |  |  |  | 0 | 0 | 0
Экскаваторы одноковшовые дизельные на гусеничном ходу 0,25 м³
| 13-1701 | ხიმინჯის აგრეგატი | მან/სთ. | 0.36 | 1.44 |  |  |  |  | 0 | 0 | 0
Приспособления для заглубления электродов
| 13-0701 | შედუღების აგრეგატი გადასატანი ბენზინის ძრავაზე | მან/სთ. | 0.25 | 1 |  |  |  |  | 0 | 0 | 0
Агрегаты сварочные передвижные с бензиновым двигателем
|  | სხვა მანქანები | ლარი | 0.16 | 0.64 |  |  |  |  | 0 | 0 | 0
Прочие машины
მატერიალური რესურსები
Материальные ресурсы
| 1.4.43 | დამიწების ღეროები ფოლადის კუთხოვანებით 40x40x4 მმ ( 6 ც. L=1,0 მ ) | გრძ.მ | 6 | 24 | 0 | 0 |  |  |  |  | 0
Стержень заземления из стального уголка, размерами: 40x40x4 мм ( 6 шт. L=1,0 м )
| 1.6.62 | დამიწების კონტური ფოლადის ზოლავნით 50x4 მმ | გრძ.მ | 11 | 44 | 0 | 0 |  |  |  |  | 0
Контур заземления из стальной полосы 50x4 мм
| 8.10.212 | დამამიწებელი მომჭერები | ცალი | 1 | 4 | 0 | 0 |  |  |  |  | 0
Зажимы заземления
|  | სხვა მასალები | ლარი | 0.04 | 0.16 | 0 | 0 |  |  |  |  | 0
Прочие материалы
16 | СНиП IV.2.82.4 (1-81-1) | დარჩენილი გრუნტის გაშლა | მ³ |  | 6.4
Выравнивание оставшегося грунта
|  | შრომის დანახარჯი | კაც/სთ. | 1.21 | 7.744 |  |  | 0 | 0 |  |  | 0
Затраты труда
|  | ჯამი |  |  |  |  | 0 |  | 0 |  | 0 | 0
|  | ზედნადები ხარჯები მონტაჟზე | %
ჯამი
|  | გეგმიური დაგროვება | %
სულ თავი II
სულ თავი I-II
|  | სატრანსპორტო ხარჯები მასალაზე | % |  |  |  | 0
ჯამი
|  | დღგ | 18%
ჯამი
|  | ელექტრომრიცხველის მონტაჟი, ტექნიკური პირობა და ლეგალიზაცია (Energo-Pro Georgia) | [7 empty] | 4 აბონენტი |  | 1600
ჯამი
სამუშაოების ღირებულების ფასი არ უნდა აღემატებოდეს 56 681 ლარს