## AAA
Coxatauris municipaliteti sofeli zemo farcxma
sasmeli wylis Sida qselis mowyobis samuSaoebi
obieqturi xarjTaRricxva
|  | saxarjTaRicxvo Rirebuleba: | 0
# | xarjTaRricxva | dasaxeleba | saxarjTaRricxvo Rirebuleba
1 | 2 | 3 | 4
1 | xarjTaRricxva #1 | sadarajo jixuris mowyoba | 0
2 | xarjTaRricxva #2 | wyalsadenis Sida qselis mowyoba (centraluri ubani) | 0
3 | xarjTaRricxva #3 | wyalsadenis Sida qselis mowyoba (wifnaris mxare) | 0
4 | xarjTaRricxva #4 | wyalsadenis Sida qselis mowyoba (CxikvaZeebis ubani) | 0

## ჯიხური
Coxatauris municipaliteti sofeli zemo farcxma
sasmeli wylis Sida qselis mowyobis samuSaoebi
lokaluri xarjTaRricxva #1
sadarajo jixuri mowyoba
[7 empty] | saxarjTaRricxvo Rirebuleba |  |  |  | 0 | aT.lari
| Sedgenilia 1984 w. s.n.w. sabaziso normebiT. s.r.f. 2019 wlis IV kvartlis donenze | [5 empty] | m.S. xelfasi |  |  |  | 0 | aT.lari
# | safuZveli | samuSaos dasaxeleba | ganz. erT. | norma er-ze | raode-noba | masalebi |  | xelfasi (l) |  | manq.meq-zmebi (l) |  | jami
[6 empty] | erT.fasi | jami | erT.fasi | jami | erT.fasi | jami | (lari)
1 | 2 | 3 | 4 | 5 | 6 | 7 | 8 | 9 | 10 | 11 | 12 | 13
1 | sn da w 1-80-4 | IV kategoriis gruntis damuSaveba xeliT. | m3 |  | 10.2
|  | Sromis danaxarji | kac/sT | 2.99 | 30.498
2 | sn da w 6-1-22 | monoliTuri rk/betonis lenturi saZirkvelis mowyoba betoniT B-20 | m3 |  | 1.74
|  | Sromis danaxarji | kac/sT | 3.78 | 6.5772
|  | manqanebi | lari | 0.92 | 1.6008
r e s u r s e b i
|  | betoni B-20 B(M-250) | m3 | 1.015 | 1.7661
|  | yalibis fari | m2 | 0.703 | 1.2232
|  | daxerxili xis masala | m3 | 0.0114 | 0.019836
|  | armatura AIII | tn. | proeqt | 0.139
|  | armatura AI | kg. | proeqt | 6.3
|  | sxva masalebi | lari | 0.6 | 1.044
3 | sn da w 8-3-2 | saZirkvelis filis safuZvlis mowyoba datkepvniT qviSa-xreSovani nareviT (balasti 0-70 mm) | m3 |  | 2.11
|  | Sromis danaxarji | kac/sT | 0.89 | 1.8779
|  | sxva manqanebi | man/sT | 0.37 | 0.7807
r e s u r s e b i
|  | qviSa-xreSovani narevi (balasti 0-70 mm) | m3 | 1.15 | 2.4265
|  | sxva masala | lari | 0.02 | 0.0422
4 | sn da w 6-1-16 | monoliTuri rk/betonis saZirkvelis filis mowyoba betoniT B-20 | m3 |  | 1.984
|  | Sromis danaxarji | kac/sT | 1.87 | 3.7101
|  | manqanebi | lari | 0.77 | 1.5277
r e s u r s e b i
|  | betoni B-20 B(M-250) | m3 | 1.015 | 2.0138
|  | yalibis fari | m2 | 0.0754 | 0.14959
|  | daxerxili xis masala | m3 | 0.0008 | 0.0015872
|  | armatura AIII | tn. | proeqt | 0.192
|  | Casatanebeli detali | kg. | proeqt | 11.3
|  | sxva masalebi | lari | 0.07 | 0.13888
5 | sn da w 9-1-1 | liTonis karkasis montaJi milkvadratebiT | m3 |  | 0.682
|  | Sromis danaxarji | kac/sT | 18.6 | 12.6852
|  | amwe saavtomobilo svlaze 16 t. | lari | 2.49 | 1.6982
|  | sxva manqanebi | lari | 4.97 | 3.3895
r e s u r s e b i
|  | liTonis konstruqciebi (milkvadrati 80X80X4 mm) | t | 1 | 0.682
|  | liTonis samontaJo detalebi | kg. | 5 | 3.41
|  | eleqtrodi | kg. | 2.4 | 1.6368
|  | WanWiki | kg. | 4.5 | 3.069
|  | sxva masalebi | lari | 2.78 | 1.896
6 | sn da w 15-164-7 | liTonis konstruqciebis SeRebva antikoroziuli saRebaviT 2-jer | m2 |  | 22.5
|  | Sromis danaxarji | kac/sT | 0.388 | 8.73
|  | manqanebi | lari | 0.0003 | 0.00675
r e s u r s e b i
|  | antikoroziuli saRebavi | kg | 0.273 | 6.1425
|  | sxva masala | lari | 0.0019 | 0.04275
7 | sn da w 9-4-8 | kedlebis SefuTva sendviCpaneliT, SeRebili zedapiriT, sisqiT 50 mm, (fasonuri nawilebiT) | m2 |  | 36
|  | Sromis danaxarji | kac/sT | 1.36 | 48.96
|  | amwe 25 t. | lari | 0.1482 | 5.3352
|  | sxva manqanebi | lari | 0.0408 | 1.4688
r e s u r s e b i
|  | sendviCpaneli sakedle, SeRebili zedapiriT, sisqiT 50 mm, (fasonuri nawilebiT) | m2 | 1.05 | 37.8
|  | liTonis samontaJo detalebi | kg. | 0.068 | 2.448
|  | WanWiki | kg. | 0.126 | 4.536
|  | sxva masalebi | lari | 0.0534 | 1.9224
8 | sn da w 9-4-1 | saxuravis mowyoba sendviCpaneliT, SeRebili zedapiriT, sisqiT 50 mm, (fasonuri nawilebiT) | m2 |  | 9
|  | Sromis danaxarji | kac/sT | 0.314 | 2.826
|  | amwe 25 t. | lari | 0.0152 | 0.1368
|  | sxva manqanebi | lari | 0.0034 | 0.0306
r e s u r s e b i
|  | sendviCpaneli saxuravis, SeRebili zedapiriT, sisqiT 50 mm, (fasonuri nawilebiT) | m2 | 1.05 | 9.45
|  | liTonis samontaJo detalebi | kg. | 0.05 | 0.45
|  | WanWiki | kg. | 0.02 | 0.18
|  | sxva masalebi | lari | 0.0386 | 0.3474
9 | sn da w 9-14-5 | metaloplastmasis fanjris montaJi | m2 |  | 0.8
|  | Sromis danaxarjebi | kac/sT | 2.72 | 2.176
r e s u r s e b i
|  | metaloplastmasis fanjara 100X80 sm, gadmokidebis meqanizmiT, ormagi minapaketiT | m2 | proeqt | 0.8
|  | sxva masalebi | lari | 0.06 | 0.048
10 | sn da w 1-81-4 | gruntis ukumiyra xeliT | m3 |  | 6.35
|  | Sromis danaxarji | kac/sT | 1.43 | 9.0805
11 | ЕНиР 1-22-1а | gruntis datvirTva a/TviTmclelze xeliT | t |  | 7.5845
|  | Sromis danaxarji | kac/sT | 0.53 | 4.0198
12 | srf 2019-IV 14-2-3 | gruntis transportireba saSualod 3 km-ze | t | 1.95 | 7.5845
jami
|  | masalis transporti |  | 3%
jami
|  | zednadebi xarjebi |  | 10%
jami
|  | gegmiuri dagroveba |  | 8%
jami
|  | gauTvaliswinebeli xarji |  | 3%
jami
|  | dRg |  | 18%
jami
შ.პ.ს. "არქი ჯგუფი"
|  | დირექტორი |  |  |  |  | ირაკლი გიორგაძე

## შიდა ქსელი N1
Coxatauris municipaliteti sofeli zemo farcxma
sasmeli wylis Sida qselis mowyobis samuSaoebi
lokaluri xarjTaRricxva #2
wyalsadenis Sida qselis mowyoba (centraluri ubani)
[7 empty] | saxarjTaRricxvo Rirebuleba |  |  |  | 0 | aT.lari
| Sedgenilia 1984 w. s.n.w. sabaziso normebiT. s.r.f. 2019 wlis IV kvartlis donenze | [9 empty] | 0 | aT.lari
# | safuZveli | samuSaos dasaxeleba | ganz. erT. | norma er-ze | raode-noba | masalebi |  | xelfasi (l) |  | manq.meq-zmebi (l) |  | jami
[6 empty] | erT.fasi | jami | erT.fasi | jami | erT.fasi | jami | (lari)
1 | 2 | 3 | 4 | 5 | 6 | 7 | 8 | 9 | 10 | 11 | 12 | 13
1 | sn da w 27-28-1 | asfaltisa da betonis safaris Caxerxva xeliT da nawiburebis damuSaveba bitumis emulsiiT | grZ.m |  | 34
|  | Sromis danaxarji | kac/sT | 0.077 | 2.618
|  | nakerebis CamWreli meqanizmi | man/sT | 0.194 | 6.596
|  | nakerebis Camsxmeli | man/sT | 0.0167 | 0.5678
|  | sarwyavi manqana 6000 litri | man/sT | 0.0088 | 0.2992
|  | sxva manqanebi | lari | 0.0637 | 2.1658
r e s u r s e b i
|  | bitumis emulsia | t | 0.0006 | 0.0204
|  | wyali | m3 | 0.062 | 2.108
|  | qviSa | m3 | 0.01 | 0.34
|  | bitumis mastika | t | 0.0007 | 0.0238
|  | sxva masala | lari | 0.0178 | 0.6052
2 | sn da w 27-9-4 | asfaltisa da betonis safaris demontaJi sangrevi CaquCiT | m3 |  | 1.19
|  | Sromis danaxarji | kac/sT | 1.6 | 1.904
|  | avtogreideri 108 c.Z. | man/sT | 0.0191 | 0.022729
|  | sangrevi CaquCi | man/sT | 0.775 | 0.92225
3 | sn da w 1-11-16 | IV kategoriis gruntis damuSaveba tranSeaSi eqskavatoris kovSiT 0.5-m3 | m3 |  | 3018
|  | Sromis danaxarji | kac/sT | 0.0215 | 64.887
|  | eqskavatori pnevmoTvlian svlaze 0.5 m3 | man/sT | 0.0485 | 146.373
4 | sn da w 1-80-4 | IV kategoriis gruntis damuSaveba xeliT meqanizmisTvis miudgomel adgilebSi | m3 |  | 452
|  | Sromis danaxarji | kac/sT | 2.99 | 1351.48
5 | sn da w 1-80-4 | tranSeis Zirisa da kedlebis damuSaveba xeliT IV kategoriis gruntebSi | m3 |  | 301.8
|  | Sromis danaxarji | kac/sT | 2.99 | 902.382
6 | sn da w 1-80-4 | dgarebis dasayeneblad IV kategoriis gruntis damuSaveba (ormoebis amoReba) | m3 |  | 2.16
|  | Sromis danaxarji | kac/sT | 2.99 | 6.4584
7 | sn da w 9-24-4 | sayrdenebis damzadeba da mowyoba foladis miliT d-57X3,5 mm. (50 cali) | t |  | 0.185
|  | Sromis danaxarji | kac/sT | 25.2 | 4.662
|  | sxva manqanebi | lari | 3.14 | 0.5809
r e s u r s e b i
|  | foladis sayrdeni mili d=57X3,5 mm | grZ.m | proeqt | 40
|  | eleqttrodi | kg | 4 | 0.74
|  | WanWiki | kg | 4 | 0.74
|  | sxva masalebi | lari | 2.78 | 0.5143
8 | sn da w 6-1-2 | dgarebis dabetoneba B-15 | m3 |  | 1.8
|  | Sromis danaxarji | kac/sT | 4.5 | 8.1
|  | manqanebi | lari | 0.037 | 0.0666
r e s u r s e b i
|  | betoni b-15 B(M-200) | m3 | 1.02 | 1.836
|  | yalibis fari | m2 | 1.61 | 2.898
|  | daxerxili xe masala | m3 | 0.0172 | 0.03096
|  | sxva masala | lari | 0.28 | 0.504
9 | sn da w 22-5-2 | foladis wyalsadeni milebis mowyoba 57X3,5 mm | grZ.m. |  | 371
|  | Sromis danaxarji | kac/sT | 0.345 | 127.995
|  | sxva manqanebi | lari | 0.0267 | 9.9057
r e s u r s e b i
|  | foladis mili d=57X3,5 mm | grZ.m | 0.998 | 370.258
|  | sxva masalebi | lari | 0.0562 | 20.8502
10 | sn da w 15-164-7 | foladis sayrdenebisa da milsadenis SeRebva antikoroziuli saRebaviT 2-jer | m2 |  | 72.8
|  | Sromis danaxarji | kac/sT | 0.388 | 28.2464
|  | manqanebi | lari | 0.0003 | 0.02184
r e s u r s e b i
|  | antikoroziuli saRebavi | kg | 0.253 | 18.4184
|  | sxva masala | lari | 0.0019 | 0.13832
11 | sn da w 22-8-4 | polieTilenis milis montaJi d-125 mm-mde hidravlikuri SemowmebiT DN-125 PN-10 PE-100 | grZ.m. |  | 266
|  | Sromis danaxarji | kac/sT | 0.17 | 45.22
|  | manqanebi | lari | 0.0815 | 21.679
r e s u r s e b i
|  | polieTilenis mili DN-125 PN-10 PE-100 | m | 1.01 | 268.66
|  | sxva masala | lari | 0.00348 | 0.92568
12 | sn da w 22-8-3 | polieTilenis milis montaJi d-90 mm-mde hidravlikuri SemowmebiT DN-90 PN-10 PE-100 | grZ.m. |  | 431
|  | Sromis danaxarji | kac/sT | 0.119 | 51.289
|  | manqanebi | lari | 0.0675 | 29.0925
r e s u r s e b i
|  | polieTilenis mili DN-90 PN-10 PE-100 | m | 1.01 | 435.31
|  | sxva masala | lari | 0.00216 | 0.93096
13 | sn da w 22-8-3 | polieTilenis milis montaJi d-75 mm-mde hidravlikuri SemowmebiT DN-75 PN-10 PE-100 | grZ.m. |  | 760
|  | Sromis danaxarji | kac/sT | 0.119 | 90.44
|  | manqanebi | lari | 0.0675 | 51.3
r e s u r s e b i
|  | polieTilenis mili DN-75 PN-10 PE-100 | m | 1.01 | 767.6
|  | sxva masala | lari | 0.00216 | 1.6416
14 | sn da w 22-8-2 | polieTilenis milis montaJi d-63 mm-mde hidravlikuri SemowmebiT DN-63 PN-10 PE-100 | grZ.m. |  | 1582
|  | Sromis danaxarji | kac/sT | 0.105 | 166.11
|  | manqanebi | lari | 0.0538 | 85.1116
r e s u r s e b i
|  | polieTilenis mili DN-63 PN-10 PE-100 | m | 1.01 | 1597.82
|  | sxva masala | lari | 0.0012 | 1.8984
15 | sn da w 22-8-1 | polieTilenis milis montaJi d-50 mm-mde hidravlikuri SemowmebiT DN-50 PN-10 PE-100 | grZ.m. |  | 1653
|  | Sromis danaxarji | kac/sT | 0.0959 | 158.5227
|  | manqanebi | lari | 0.0452 | 74.7156
r e s u r s e b i
|  | polieTilenis mili DN-50 PN-10 PE-100 | m | 1.01 | 1669.53
|  | sxva masala | lari | 0.0006 | 0.9918
16 | sn da w 22-8-1 | polieTilenis milis montaJi d-40 mm-mde hidravlikuri SemowmebiT DN-40 PN-10 PE-100 | grZ.m. |  | 646
|  | Sromis danaxarji | kac/sT | 0.0959 | 61.9514
|  | manqanebi | lari | 0.0452 | 29.1992
r e s u r s e b i
|  | polieTilenis mili DN-40 PN-10 PE-100 | m | 1.01 | 652.46
|  | sxva masala | lari | 0.0006 | 0.3876
17 | sn da w 22-8-1 | polieTilenis milis montaJi d-32 mm-mde hidravlikuri SemowmebiT DN-32 PN-16 PE-100 | grZ.m. |  | 866
|  | Sromis danaxarji | kac/sT | 0.0959 | 83.0494
|  | manqanebi | lari | 0.0452 | 39.1432
r e s u r s e b i
|  | polieTilenis mili DN-32 PN-16 PE-100 | m | 1.01 | 874.66
|  | sxva masala | lari | 0.0006 | 0.5196
18 | sn da w 22-8-1 | polieTilenis milis montaJi d-25 mm-mde hidravlikuri SemowmebiT DN-25 PN-16 PE-100 | grZ.m. |  | 60
|  | Sromis danaxarji | kac/sT | 0.0959 | 5.754
|  | manqanebi | lari | 0.0452 | 2.712
r e s u r s e b i
|  | polieTilenis mili DN-25 PN-16 PE-100 | m | 1.01 | 60.6
|  | sxva masala | lari | 0.0006 | 0.036
19 | sn da w 22-8-1 | polieTilenis milis montaJi d-20 mm-mde hidravlikuri SemowmebiT DN-20 PN-16 PE-100 | grZ.m. |  | 876
|  | Sromis danaxarji | kac/sT | 0.0959 | 84.0084
|  | manqanebi | lari | 0.0452 | 39.5952
r e s u r s e b i
|  | polieTilenis mili DN-20 PN-16 PE-100 | m | 1.01 | 884.76
|  | sxva masala | lari | 0.0006 | 0.5256
20 | sn da w 8-3-2 | Wis Zirze qviSa-xreSovani safuZvlis mowyoba | m3 |  | 3.32
|  | Sromis danaxarji | kac/sT | 0.89 | 2.9548
|  | manqanebi | lari | 0.37 | 1.2284
r e s u r s e b i
|  | qviSa-xreSovani narevi | m3 | 1.15 | 3.818
|  | sxva masala | lari | 0.02 | 0.0664
21 | sn da w 22-30-1 | wyalsadenis anakrebi rk/b Wis mowyoba d=1500mm 2-kompl. simaRliT 1.m. polimeruli xufiT | 10 m3 |  | 0.249
|  | Sromis danaxarji | kac/sT | 106 | 26.394
|  | manqanebi | lari | 71.4 | 17.7786
r e s u r s e b i
|  | rk/b Wa d=1500mm h=1000 mm | c | proeqt | 2
|  | betonis saxuravi fila, polimeruli xufiT | c | proeqt | 2
|  | rk/betonis Wis Ziri (2,20X2,20 m) | c | proeqt | 2
|  | sxva masala | lari | 66.1 | 16.4589
22 | sn da w 22-30-1 | wyalsadenis anakrebi rk/b Wis mowyoba d=1000mm 6-kompl. simaRliT 1.m. polimeruli xufiT | 10 m3 |  | 0.498
|  | Sromis danaxarji | kac/sT | 106 | 52.788
|  | manqanebi | lari | 71.4 | 35.5572
r e s u r s e b i
|  | rk/b Wa d=1000mm h=1000 mm | c | proeqt | 6
|  | betonis saxuravi fila, polimeruli xufiT | c | proeqt | 6
|  | rk/betonis Wis Ziri (1,70X1,70 m) | c | proeqt | 6
|  | sxva masala | lari | 66.1 | 32.9178
23 | sn da w 8-4-7 | rk/betonis Wis kedlebis gare zedapiris damuSaveba 2 fena cxeli bitumiT (hidroizoliacia) | m2 |  | 33.284
|  | Sromis danaxarji | kac/sT | 0.336 | 11.1834
|  | sxva manqanebi | lari | 0.0115 | 0.38277
r e s u r s e b i
|  | bitumis emulsia | tn. | 0.0024 | 0.079882
|  | sxva masala | lari | 0.0228 | 0.75888
24 | sn da w 22-25-2 | foladis urduli PN-16. d=80 mm montaJi | c |  | 3
|  | Sromis danaxarji | kac/sT | 2.29 | 6.87
|  | sxva manqanebi | lari | 0.09 | 0.27
r e s u r s e b i
|  | fpladis urduli PN-16. DN=80 | c | proeqt | 3
|  | sxva masala | lari | 0.68 | 2.04
25 | sn da w 22-25-2 | foladis urduli PN-16. d=65 mm montaJi | c |  | 3
|  | Sromis danaxarji | kac/sT | 2.29 | 6.87
|  | sxva manqanebi | lari | 0.09 | 0.27
r e s u r s e b i
|  | fpladis urduli PN-16. DN=65 | c | proeqt | 3
|  | sxva masala | lari | 0.68 | 2.04
26 | sn da w 22-25-2 | wnevis regulatori d=80 mm pn 16 montaJi | kompl |  | 1
|  | Sromis danaxarji | kac/sT | 2.29 | 2.29
|  | sxva manqanebi | lari | 0.09 | 0.09
r e s u r s e b i
|  | wnevis regulatori DN-80 pn 16. | kompl | 1 | 1
|  | sxva masala | lari | 0.68 | 0.68
27 | sn da w 22-25-2 | wnevis regulatori d=65 mm pn 16 montaJi | kompl |  | 2
|  | Sromis danaxarji | kac/sT | 2.29 | 4.58
|  | sxva manqanebi | lari | 0.09 | 0.18
r e s u r s e b i
|  | wnevis regulatori DN-65 pn 16. | kompl | 1 | 2
|  | sxva masala | lari | 0.68 | 1.36
28 | sn da w 22-25-2 | wnevis regulatori d=50 mm pn 16 montaJi | kompl |  | 4
|  | Sromis danaxarji | kac/sT | 2.29 | 9.16
|  | sxva manqanebi | lari | 0.09 | 0.36
r e s u r s e b i
|  | wnevis regulatori DN-50 pn 16. | kompl | 1 | 4
|  | sxva masala | lari | 0.68 | 2.72
29 | sn da w 22-22-5 | foladis fasonuri nawilebis montaJi | tn. |  | 0.012
|  | Sromis danaxarji | kac/sT | 305 | 3.66
|  | manqanebi | lari | 162 | 1.944
r e s u r s e b i
|  | foladis muxli 900 d-57 mm | c | proeqt | 12
|  | sxva masala | lari | 24.7 | 0.2964
30 | sn da w 22-29-1 | foladis miltuCis mowyoba DN-50 | c |  | 9
|  | Sromis danaxarji | kac/sT | 0.35 | 3.15
|  | manqanebi | lari | 0.23 | 2.07
r e s u r s e b i
|  | foladis miltuCa adaftori d-57 mm | c | 1 | 9
|  | sxva masala | lari | 0.01 | 0.09
31 | sn da w 22-23-1 | polieTilenis miltuCa adaftorebis momtaJi | c |  | 27
|  | Sromis danaxarji | kac/sT | 0.389 | 10.503
|  | sxva manqanebi | lari | 0.151 | 4.077
r e s u r s e b i
|  | polieTilenis miltuCa adaftori 90 mm | c | proeqt | 2
|  | polieTilenis miltuCa adaftori 75 mm | c | proeqt | 6
|  | polieTilenis miltuCa adaftori 63 mm | c | proeqt | 10
|  | polieTilenis miltuCa adaftori 50 mm | c | proeqt | 9
|  | sxva masala | lari | 0.024 | 0.648
32 | sn da w 22-23-1 | polieTilinis uRel-unagirebis montaJi | c |  | 146
|  | Sromis danaxarji | kac/sT | 0.389 | 56.794
|  | sxva manqanebi | lari | 0.151 | 22.046
r e s u r s e b i
|  | polieTil. uRel-unagiri 125X1/2" | c | proeqt | 7
|  | polieTil. uRel-unagiri 125X3/4" | c | proeqt | 1
|  | polieTil. uRel-unagiri 90X1/2" | c | proeqt | 14
|  | polieTil. uRel-unagiri 75X1/2" | c | proeqt | 21
|  | polieTil. uRel-unagiri 63X1/2" | c | proeqt | 26
|  | polieTil. uRel-unagiri 50X1/2" | c | proeqt | 46
|  | polieTil. uRel-unagiri 40X1/2" | c | proeqt | 8
|  | polieTil. uRel-unagiri 32X1/2" | c | proeqt | 22
|  | polieTil. uRel-unagiri 25X1/2" | c | proeqt | 1
|  | sxva masala | lari | 0.024 | 3.504
33 | sn da w 16-12-1 miyenebiT | plastmasis burTuliani ventilis (meqanikuri gadabmiT) montaJi | c |  | 146
|  | Sromis danaxarji | kac/sT | 1.51 | 220.46
|  | manqanebi | lari | 0.13 | 18.98
r e s u r s e b i
|  | plastmasis burTuliani ventili d-25 mm. | c | proeqt | 1
|  | plastmasis burTuliani ventili d-20 mm. | c | proeqt | 145
|  | sxva masala | lari | 0.07 | 10.22
34 | sn da w 22-23-1 | plastmasis kompresiuli adaftorebis (gare xraxniT) mowyoba | c |  | 146
|  | Sromis danaxarji | kac/sT | 0.389 | 56.794
|  | sxva manqanebi | lari | 0.151 | 22.046
r e s u r s e b i
|  | kompr. adaftori g/x 25X3/4" PN-16 | c | proeqt | 1
|  | kompr. adaftori g/x 20X1/2" PN-16 | c | proeqt | 145
|  | sxva masala | lari | 0.024 | 3.504
35 | sn da w 22-23-2 | polieTilenis samkapis mowyoba | c |  | 15
|  | Sromis danaxarji | kac/sT | 0.584 | 8.76
|  | sxva manqanebi | lari | 0.227 | 3.405
r e s u r s e b i
|  | polieTilenis samkapi 125X75X125 mm | c | proeqt | 1
|  | polieTilenis samkapi 90X63X90 mm | c | proeqt | 2
|  | polieTilenis samkapi 75X63X75 mm | c | proeqt | 2
|  | polieTilenis samkapi 63X63X63 mm | c | proeqt | 6
|  | polieTilenis samkapi 63X50X63 mm | c | proeqt | 1
|  | polieTilenis samkapi 63X40X63 mm | c | proeqt | 1
|  | polieTilenis samkapi 63X32X63 mm | c | proeqt | 2
|  | sxva masala | lari | 0.024 | 0.36
36 | sn da w 22-23-1 | polieTilenis gadamyvanis mowyoba | c |  | 3
|  | Sromis danaxarji | kac/sT | 0.389 | 1.167
|  | sxva manqanebi | lari | 0.151 | 0.453
r e s u r s e b i
|  | polieTil. gadamyvani 125X90 mm | c | proeqt | 1
|  | polieTil. gadamyvani 90X75 mm | c | proeqt | 1
|  | polieTil. gadamyvani 75X63 mm | c | proeqt | 1
|  | sxva masala | lari | 0.024 | 0.072
37 | sn da w 22-23-1 | polieTilenis elfuzuri quroebis mowyoba | c |  | 58
|  | Sromis danaxarji | kac/sT | 0.389 | 22.562
|  | sxva manqanebi | lari | 0.151 | 8.758
r e s u r s e b i
|  | elfuzuri quro 125 mm | c | proeqt | 4
|  | elfuzuri quro 90 mm | c | proeqt | 6
|  | elfuzuri quro 75 mm | c | proeqt | 8
|  | elfuzuri quro 63 mm | c | proeqt | 26
|  | elfuzuri quro 50 mm | c | proeqt | 4
|  | elfuzuri quro 40 mm | c | proeqt | 7
|  | elfuzuri quro 32 mm | c | proeqt | 2
|  | elfuzuri quro 25 mm | c | proeqt | 1
|  | sxva masala | lari | 0.024 | 1.392
38 | sn da w 22-23-1 | polieTilenis el.gadamyvanis mowyoba | c |  | 20
|  | Sromis danaxarji | kac/sT | 0.389 | 7.78
|  | sxva manqanebi | lari | 0.151 | 3.02
r e s u r s e b i
|  | el. gadamyvani 75X63 mm | c | proeqt | 1
|  | el. gadamyvani 63X50 mm | c | proeqt | 6
|  | el. gadamyvani 63X40 mm | c | proeqt | 3
|  | el. gadamyvani 63X32 mm | c | proeqt | 6
|  | el. gadamyvani 50X40 mm | c | proeqt | 2
|  | el. gadamyvani 40X32 mm | c | proeqt | 2
|  | sxva masala | lari | 0.024 | 0.48
39 | sn da w 22-23-1 | plastmasis kompresiuli (meqanikuri gadabmiT) sacobis mowyoba | c |  | 18
|  | Sromis danaxarji | kac/sT | 0.389 | 7.002
|  | sxva manqanebi | lari | 0.151 | 2.718
r e s u r s e b i
|  | kompresiuli sacobi d-50 mm PN-16 | c | proeqt | 6
|  | kompresiuli sacobi d-40 mm PN-16 | c | proeqt | 2
|  | kompresiuli sacobi d-32 mm PN-16 | c | proeqt | 9
|  | kompresiuli sacobi d-25 mm PN-16 | c | proeqt | 1
|  | sxva masala | lari | 0.024 | 0.432
40 | sn da w 22-20-1 | polieTilenis 63 mm-mde milebis gamorecxva dezinfeqciiT | grZ.m. |  | 5683
|  | Sromis danaxarji | kac/sT | 0.0567 | 322.2261
r e s u r s e b i
|  | wyali | m3 | 0.0311 | 176.7413
|  | sxva masala | lari | 6e-05 | 0.34098
41 | sn da w 22-20-2 | polieTilenis 75 mm-mde milebis gamorecxva dezinfeqciiT | grZ.m. |  | 760
|  | Sromis danaxarji | kac/sT | 0.0567 | 43.092
r e s u r s e b i
|  | wyali | m3 | 0.057 | 43.32
|  | sxva masala | lari | 0.0001 | 0.076
42 | sn da w 22-20-3 | polieTilenis 90 mm-mde milebis gamorecxva dezinfeqciiT | grZ.m. |  | 431
|  | Sromis danaxarji | kac/sT | 0.0567 | 24.4377
r e s u r s e b i
|  | wyali | m3 | 0.094 | 40.514
|  | sxva masala | lari | 0.00016 | 0.06896
43 | sn da w 22-20-4 | polieTilenis 125 mm-mde milebis gamorecxva dezinfeqciiT | grZ.m. |  | 266
|  | Sromis danaxarji | kac/sT | 0.0649 | 17.2634
r e s u r s e b i
|  | wyali | m3 | 0.148 | 39.368
|  | sxva masala | lari | 0.00025 | 0.0665
44 | sn da w 22-20-1 | foladis DN 65-mde milebis gamorecxva dezinfeqciiT | grZ.m. |  | 371
|  | Sromis danaxarji | kac/sT | 0.0567 | 21.0357
r e s u r s e b i
|  | wyali | m3 | 0.0311 | 11.5381
|  | sxva masala | lari | 6e-05 | 0.02226
45 | sn da w 23-1-1 | milebis garSemo qviSis damcavi fenis mowyoba | m3 |  | 1237
|  | Sromis danaxarji | kac/sT | 1.8 | 2226.6
r e s u r s e b i
|  | qviSa | m3 | 1.1 | 1360.7
46 | sn da w 1-31-3 | tranSeis Sevseba adgilobrivi gruntiT | m3 |  | 1627
|  | buldozeri 59 kvt | man/sT | 0.00921 | 14.9847
47 | sn da w 1-31-3 | tranSeis Sevseba meqanizmiT datkepniT qviSa-xreSovani nareviT (balasti 0-40 mm.) | m3 |  | 606
|  | buldozeri 59 kvt | man/sT | 0.00921 | 5.5813
r e s u r s e b i
|  | qviSa-xreSovani narevi (0-40 mm.) | m3 | 1.1 | 666.6
48 | sn da w 1-81-4 | gruntis mosworeba xeliT | m3 |  | 162.7
|  | Sromis danaxarji | kac/sT | 1.43 | 232.661
49 | sn da w 1-22-16 | zedmeti gruntis datvirTva avtoTviTmclelze eqskavatoriT | m3 |  | 1843
|  | Sromis danaxarji | kac/sT | 0.027 | 49.761
|  | eqskavatori pnevmoTvlian svlaze 0.5 m3 | man/sT | 0.0605 | 111.5015
|  | sxva manqanebi | lari | 0.00221 | 4.073
50 | srf 2019-IV 14.2-3 | gruntis transportireba nayarSi saSualod 3 km-ze | t | 1.95 | 3593.85
51 | sn da w 27-7-2 | safuZvlis fenis mowyoba RorRiT fraqcia (0-40 mm) | m3 |  | 4.5
|  | Sromis danaxarji | kac/sT | 0.15 | 0.675
|  | avtogreideri 108 c.Z. | man/sT | 0.0216 | 0.0972
|  | sagzao satkepni 18t | man/sT | 0.0273 | 0.12285
|  | sarwyavi manqana 6000 litri | man/sT | 0.0097 | 0.04365
r e s u r s e b i
|  | fraqciuli RorRi (0-40 mm) | m3 | 1.22 | 5.49
|  | wyali | m3 | 0.07 | 0.315
52 | sn da w 27-63-1 | safuZvlis fenaze Txevadi bitumis mosxma 0,7 kg/m2 | t |  | 0.0056
|  | avtogudronatori 3500 lt | man/sT | 0.3 | 0.00168
r e s u r s e b i
|  | bitumis emulsia | t | 1.03 | 0.005768
53 | sn da w 27-39-1/2 | safaris qveda fenis mowyoba msxvilmarcvlovani forovan-RorRovani asfaltobetonis nareviT sisqiT 6 sm | m2 |  | 8
|  | Sromis danaxarji | kac/sT | 0.03778 | 0.30224
|  | asfaltobetonis damgebi | man/sT | 0.00302 | 0.02416
|  | sagzao satkepni 5t | man/sT | 0.0037 | 0.0296
|  | sxva manqanebi | lari | 0.0023 | 0.0184
r e s u r s e b i
|  | msxvilmarcvlovani asfaltobetonis narevi | t | 0.1452 | 1.1616
|  | sxva masala | lari | 0.0149 | 0.1192
54 | sn da w 27-63-1 | safaris qveda fenaze Txevadi bitumis mosxma 0,35 kg/m2 | t |  | 0.0028
|  | avtogudronatori 3500 lt | man/sT | 0.3 | 0.00084
r e s u r s e b i
|  | bitumis emulsia | t | 1.03 | 0.002884
55 | sn da w 27-39-1 | safaris zeda fenis mowyoba wvrilmarcvlovani RorRovani, mkvrivi asfaltobetonis nareviT sisqiT 4 sm | m2 |  | 8
|  | Sromis danaxarji | kac/sT | 0.0375 | 0.3
|  | asfaltobetonis damgebi | man/sT | 0.00302 | 0.02416
|  | sagzao satkepni 5t | man/sT | 0.0037 | 0.0296
|  | sxva manqanebi | lari | 0.0023 | 0.0184
r e s u r s e b i
|  | wvrilmarcvlovani asfaltobetonis narevi | t | 0.0977 | 0.7816
|  | sxva masala | lari | 0.0145 | 0.116
56 | sn da w 27-24-4,25 | B-35 cementobetonis safaris mowyoba sisqiT 20 sm | m2 |  | 17
|  | Sromis danaxarji | kac/sT | 0.2102 | 3.5734
|  | c/betonis damgebi | man/sT | 0.02715 | 0.46155
|  | avtoamwe 5t | man/sT | 0.02386 | 0.40562
|  | sxva manqanebi | lari | 0.02343 | 0.39831
r e s u r s e b i
|  | B-35 c/betonis narevi | m3 | 0.204 | 3.468
|  | bitumis emulsia | t | 0.0005 | 0.0085
|  | sxva masala | lari | 0.0185 | 0.3145
jami
|  | masalis transporti |  | 3%
jami
|  | zednadebi xarjebi |  | 10%
jami
|  | gegmiuri dagroveba |  | 8%
jami
|  | gauTvaliswinebeli xarji |  | 3%
jami
|  | dRg |  | 18%
jami
შ.პ.ს. "არქი ჯგუფი"
|  | დირექტორი |  |  |  |  | ირაკლი გიორგაძე

## შიდა ქსელი N2
Coxatauris municipaliteti sofeli zemo farcxma
sasmeli wylis Sida qselis mowyobis samuSaoebi
lokaluri xarjTaRricxva #3
wyalsadenis Sida qselis mowyoba (wifnaris mxare)
[7 empty] | saxarjTaRricxvo Rirebuleba |  |  |  | 0 | aT.lari
| Sedgenilia 1984 w. s.n.w. sabaziso normebiT. s.r.f. 2019 wlis IV kvartlis donenze | [5 empty] | m.S. xelfasi |  |  |  | 0 | aT.lari
# | safuZveli | samuSaos dasaxeleba | ganz. erT. | norma er-ze | raode-noba | masalebi |  | xelfasi (l) |  | manq.meq-zmebi (l) |  | jami
[6 empty] | erT.fasi | jami | erT.fasi | jami | erT.fasi | jami | (lari)
1 | 2 | 3 | 4 | 5 | 6 | 7 | 8 | 9 | 10 | 11 | 12 | 13
1 | sn da w 1-11-16 | IV kategoriis gruntis damuSaveba tranSeaSi eqskavatoris kovSiT 0.5-m3 | m3 |  | 355
|  | Sromis danaxarji | kac/sT | 0.0215 | 7.6325
|  | eqskavatori pnevmoTvlian svlaze 0.5 m3 | man/sT | 0.0485 | 17.2175
2 | sn da w 1-80-4 | IV kategoriis gruntis damuSaveba xeliT meqanizmisTvis miudgomel adgilebSi | m3 |  | 28
|  | Sromis danaxarji | kac/sT | 2.99 | 83.72
3 | sn da w 1-80-4 | tranSeis Zirisa da kedlebis damuSaveba xeliT IV kategoriis gruntebSi | m3 |  | 35.5
|  | Sromis danaxarji | kac/sT | 2.99 | 106.145
4 | sn da w 22-8-1 | polieTilenis milis montaJi d-50 mm-mde hidravlikuri SemowmebiT DN-50 PN-10 PE-100 | grZ.m. |  | 115
|  | Sromis danaxarji | kac/sT | 0.0959 | 11.0285
|  | manqanebi | lari | 0.0452 | 5.198
r e s u r s e b i
|  | polieTilenis mili DN-50 PN-10 PE-100 | m | 1.01 | 116.15
|  | sxva masala | lari | 0.0006 | 0.069
5 | sn da w 22-8-1 | polieTilenis milis montaJi d-40 mm-mde hidravlikuri SemowmebiT DN-40 PN-10 PE-100 | grZ.m. |  | 281
|  | Sromis danaxarji | kac/sT | 0.0959 | 26.9479
|  | manqanebi | lari | 0.0452 | 12.7012
r e s u r s e b i
|  | polieTilenis mili DN-40 PN-10 PE-100 | m | 1.01 | 283.81
|  | sxva masala | lari | 0.0006 | 0.1686
6 | sn da w 22-8-1 | polieTilenis milis montaJi d-32 mm-mde hidravlikuri SemowmebiT DN-32 PN-16 PE-100 | grZ.m. |  | 286
|  | Sromis danaxarji | kac/sT | 0.0959 | 27.4274
|  | manqanebi | lari | 0.0452 | 12.9272
r e s u r s e b i
|  | polieTilenis mili DN-32 PN-16 PE-100 | m | 1.01 | 288.86
|  | sxva masala | lari | 0.0006 | 0.1716
7 | sn da w 22-8-1 | polieTilenis milis montaJi d-20 mm-mde hidravlikuri SemowmebiT DN-20 PN-16 PE-100 | grZ.m. |  | 36
|  | Sromis danaxarji | kac/sT | 0.0959 | 3.4524
|  | manqanebi | lari | 0.0452 | 1.6272
r e s u r s e b i
|  | polieTilenis mili DN-20 PN-16 PE-100 | m | 1.01 | 36.36
|  | sxva masala | lari | 0.0006 | 0.0216
8 | sn da w 22-23-1 | polieTilenis miltuCa adaftorebis momtaJi d-50 mm | c |  | 1
|  | Sromis danaxarji | kac/sT | 0.389 | 0.389
|  | sxva manqanebi | lari | 0.151 | 0.151
r e s u r s e b i
|  | polieTilenis miltuCa adaftori 50 mm | c | proeqt | 1
|  | sxva masala | lari | 0.024 | 0.024
9 | sn da w 22-23-1 | polieTilinis uRel-unagirebis montaJi | c |  | 6
|  | Sromis danaxarji | kac/sT | 0.389 | 2.334
|  | sxva manqanebi | lari | 0.151 | 0.906
r e s u r s e b i
|  | polieTil. uRel-unagiri 40X1/2" | c | proeqt | 1
|  | polieTil. uRel-unagiri 32X1/2" | c | proeqt | 5
|  | sxva masala | lari | 0.024 | 0.144
10 | sn da w 16-12-1 miyenebiT | plastmasis burTuliani ventilis (meqanikuri gadabmiT) montaJi | c |  | 6
|  | Sromis danaxarji | kac/sT | 1.51 | 9.06
|  | manqanebi | lari | 0.13 | 0.78
r e s u r s e b i
|  | plastmasis burTuliani ventili d-20 mm. | c | proeqt | 6
|  | sxva masala | lari | 0.07 | 0.42
11 | sn da w 22-23-1 | plastmasis kompresiuli adaftorebis (gare xraxniT) mowyoba | c |  | 6
|  | Sromis danaxarji | kac/sT | 0.389 | 2.334
|  | sxva manqanebi | lari | 0.151 | 0.906
r e s u r s e b i
|  | kompr. adaftori g/x 20X1/2" PN-16 | c | proeqt | 6
|  | sxva masala | lari | 0.024 | 0.144
12 | sn da w 22-23-2 | polieTilenis samkapis mowyoba | c |  | 2
|  | Sromis danaxarji | kac/sT | 0.584 | 1.168
|  | sxva manqanebi | lari | 0.227 | 0.454
r e s u r s e b i
|  | polieTilenis samkapi 50X32X50 mm | c | proeqt | 1
|  | polieTilenis samkapi 40X32X40 mm | c | proeqt | 1
|  | sxva masala | lari | 0.024 | 0.048
13 | sn da w 22-23-1 | polieTilenis elfuzuri quroebis mowyoba | c |  | 5
|  | Sromis danaxarji | kac/sT | 0.389 | 1.945
|  | sxva manqanebi | lari | 0.151 | 0.755
r e s u r s e b i
|  | elfuzuri quro 50 mm | c | proeqt | 2
|  | elfuzuri quro 40 mm | c | proeqt | 1
|  | elfuzuri quro 32 mm | c | proeqt | 2
|  | sxva masala | lari | 0.024 | 0.12
14 | sn da w 22-23-1 | polieTilenis el.gadamyvanis mowyoba | c |  | 2
|  | Sromis danaxarji | kac/sT | 0.389 | 0.778
|  | sxva manqanebi | lari | 0.151 | 0.302
r e s u r s e b i
|  | el. gadamyvani 50X40 mm | c | proeqt | 1
|  | el. gadamyvani 40X32 mm | c | proeqt | 1
|  | sxva masala | lari | 0.024 | 0.048
15 | sn da w 22-23-1 | plastmasis kompresiuli (meqanikuri gadabmiT) sacobis mowyoba d-32 mm PN-16 | c |  | 3
|  | Sromis danaxarji | kac/sT | 0.389 | 1.167
|  | sxva manqanebi | lari | 0.151 | 0.453
r e s u r s e b i
|  | kompresiuli sacobi d-32 mm PN-16 | c | proeqt | 3
|  | sxva masala | lari | 0.024 | 0.072
16 | sn da w 22-20-1 | polieTilenis 63 mm-mde milebis gamorecxva dezinfeqciiT | grZ.m. |  | 718
|  | Sromis danaxarji | kac/sT | 0.0567 | 40.7106
r e s u r s e b i
|  | wyali | m3 | 0.0311 | 22.3298
|  | sxva masala | lari | 6e-05 | 0.04308
17 | sn da w 23-1-1 | milebis garSemo qviSis damcavi fenis mowyoba | m3 |  | 123
|  | Sromis danaxarji | kac/sT | 1.8 | 221.4
r e s u r s e b i
|  | qviSa | m3 | 1.1 | 135.3
18 | sn da w 1-31-3 | tranSeis Sevseba adgilobrivi gruntiT datkepniT | m3 |  | 188
|  | buldozeri 59 kvt | man/sT | 0.00921 | 1.7315
19 | sn da w 1-31-3 | tranSeis Sevseba meqanizmiT datkepniT qviSa-xreSovani nareviT (balasti 0-40 mm.) | m3 |  | 72
|  | buldozeri 59 kvt | man/sT | 0.00921 | 0.66312
r e s u r s e b i
|  | qviSa-xreSovani narevi (0-40 mm.) | m3 | 1.1 | 79.2
20 | sn da w 1-81-4 | gruntis mosworeba xeliT | m3 |  | 18.8
|  | Sromis danaxarji | kac/sT | 1.43 | 26.884
21 | sn da w 1-22-16 | zedmeti gruntis datvirTva avtoTviTmclelze eqskavatoriT | m3 |  | 195
|  | Sromis danaxarji | kac/sT | 0.027 | 5.265
|  | eqskavatori pnevmoTvlian svlaze 0.5 m3 | man/sT | 0.0605 | 11.7975
|  | sxva manqanebi | lari | 0.00221 | 0.43095
22 | srf 2019-IV 14.2-3 | gruntis transportireba nayarSi saSualod 3 km-ze | t | 1.95 | 380.25
jami
|  | masalis transporti |  | 3%
jami
|  | zednadebi xarjebi |  | 10%
jami
|  | gegmiuri dagroveba |  | 8%
jami
|  | gauTvaliswinebeli xarji |  | 3%
jami
|  | dRg |  | 18%
jami
შ.პ.ს. "არქი ჯგუფი"
|  | დირექტორი |  |  |  |  | ირაკლი გიორგაძე

## შიდა ქსელი N3
Coxatauris municipaliteti sofeli zemo farcxma
sasmeli wylis Sida qselis mowyobis samuSaoebi
lokaluri xarjTaRricxva #4
wyalsadenis Sida qselis mowyoba (CxikvaZeebis ubani)
[7 empty] | saxarjTaRricxvo Rirebuleba |  |  |  | 0 | aT.lari
| Sedgenilia 1984 w. s.n.w. sabaziso normebiT. s.r.f. 2019 wlis IV kvartlis donenze | [5 empty] | m.S. xelfasi |  |  |  | 0 | aT.lari
# | safuZveli | samuSaos dasaxeleba | ganz. erT. | norma er-ze | raode-noba | masalebi |  | xelfasi (l) |  | manq.meq-zmebi (l) |  | jami
[6 empty] | erT.fasi | jami | erT.fasi | jami | erT.fasi | jami | (lari)
1 | 2 | 3 | 4 | 5 | 6 | 7 | 8 | 9 | 10 | 11 | 12 | 13
1 | sn da w 1-11-16 | IV kategoriis gruntis damuSaveba tranSeaSi eqskavatoris kovSiT 0.5-m3 | m3 |  | 714
|  | Sromis danaxarji | kac/sT | 0.0215 | 15.351
|  | eqskavatori pnevmoTvlian svlaze 0.5 m3 | man/sT | 0.0485 | 34.629
2 | sn da w 1-80-4 | IV kategoriis gruntis damuSaveba xeliT meqanizmisTvis miudgomel adgilebSi | m3 |  | 242
|  | Sromis danaxarji | kac/sT | 2.99 | 723.58
3 | sn da w 1-80-4 | tranSeis Zirisa da kedlebis damuSaveba xeliT IV kategoriis gruntebSi | m3 |  | 71.4
|  | Sromis danaxarji | kac/sT | 2.99 | 213.486
4 | sn da w 1-80-4 | dgarebis dasayeneblad IV kategoriis gruntis damuSaveba (ormoebis amoReba) | m3 |  | 0.39
|  | Sromis danaxarji | kac/sT | 2.99 | 1.1661
5 | sn da w 9-24-4 | sayrdenebis damzadeba da mowyoba foladis miliT d-57X3,5 mm. (9 cali) | t |  | 0.034
|  | Sromis danaxarji | kac/sT | 25.2 | 0.8568
|  | sxva manqanebi | lari | 3.14 | 0.10676
r e s u r s e b i
|  | foladis sayrdeni mili d=57X3,5 mm | grZ.m | proeqt | 7.2
|  | eleqttrodi | kg | 4 | 0.136
|  | WanWiki | kg | 4 | 0.136
|  | sxva masalebi | lari | 2.78 | 0.09452
6 | sn da w 6-1-2 | dgarebis dabetoneba B-15 | m3 |  | 0.324
|  | Sromis danaxarji | kac/sT | 4.5 | 1.458
|  | manqanebi | lari | 0.037 | 0.011988
r e s u r s e b i
|  | betoni b-15 B(M-200) | m3 | 1.02 | 0.33048
|  | yalibis fari | m2 | 1.61 | 0.52164
|  | daxerxili xe masala | m3 | 0.0172 | 0.0055728
|  | sxva masala | lari | 0.28 | 0.09072
7 | sn da w 22-5-2 | foladis wyalsadeni milebis mowyoba 57X3,5 mm | grZ.m. |  | 32
|  | Sromis danaxarji | kac/sT | 0.345 | 11.04
|  | sxva manqanebi | lari | 0.0267 | 0.8544
r e s u r s e b i
|  | foladis mili d=57X3,5 mm | grZ.m | 0.998 | 31.936
|  | sxva masalebi | lari | 0.0562 | 1.7984
8 | sn da w 15-164-7 | foladis sayrdenebisa da milsadenis SeRebva antikoroziuli saRebaviT 2-jer | m2 |  | 5.73
|  | Sromis danaxarji | kac/sT | 0.388 | 2.2232
|  | manqanebi | lari | 0.0003 | 0.001719
r e s u r s e b i
|  | antikoroziuli saRebavi | kg | 0.253 | 1.4497
|  | sxva masala | lari | 0.0019 | 0.010887
9 | sn da w 22-8-3 | polieTilenis milis montaJi d-90 mm-mde hidravlikuri SemowmebiT DN-90 PN-10 PE-100 | grZ.m. |  | 205
|  | Sromis danaxarji | kac/sT | 0.119 | 24.395
|  | manqanebi | lari | 0.0675 | 13.8375
r e s u r s e b i
|  | polieTilenis mili DN-90 PN-10 PE-100 | m | 1.01 | 207.05
|  | sxva masala | lari | 0.00216 | 0.4428
10 | sn da w 22-8-2 | polieTilenis milis montaJi d-63 mm-mde hidravlikuri SemowmebiT DN-63 PN-10 PE-100 | grZ.m. |  | 499
|  | Sromis danaxarji | kac/sT | 0.105 | 52.395
|  | manqanebi | lari | 0.0538 | 26.8462
r e s u r s e b i
|  | polieTilenis mili DN-63 PN-10 PE-100 | m | 1.01 | 503.99
|  | sxva masala | lari | 0.0012 | 0.5988
11 | sn da w 22-8-1 | polieTilenis milis montaJi d-50 mm-mde hidravlikuri SemowmebiT DN-50 PN-10 PE-100 | grZ.m. |  | 536
|  | Sromis danaxarji | kac/sT | 0.0959 | 51.4024
|  | manqanebi | lari | 0.0452 | 24.2272
r e s u r s e b i
|  | polieTilenis mili DN-50 PN-10 PE-100 | m | 1.01 | 541.36
|  | sxva masala | lari | 0.0006 | 0.3216
12 | sn da w 22-8-1 | polieTilenis milis montaJi d-40 mm-mde hidravlikuri SemowmebiT DN-40 PN-10 PE-100 | grZ.m. |  | 275
|  | Sromis danaxarji | kac/sT | 0.0959 | 26.3725
|  | manqanebi | lari | 0.0452 | 12.43
r e s u r s e b i
|  | polieTilenis mili DN-40 PN-10 PE-100 | m | 1.01 | 277.75
|  | sxva masala | lari | 0.0006 | 0.165
13 | sn da w 22-8-1 | polieTilenis milis montaJi d-32 mm-mde hidravlikuri SemowmebiT DN-32 PN-16 PE-100 | grZ.m. |  | 166
|  | Sromis danaxarji | kac/sT | 0.0959 | 15.9194
|  | manqanebi | lari | 0.0452 | 7.5032
r e s u r s e b i
|  | polieTilenis mili DN-32 PN-16 PE-100 | m | 1.01 | 167.66
|  | sxva masala | lari | 0.0006 | 0.0996
14 | sn da w 22-8-1 | polieTilenis milis montaJi d-25 mm-mde hidravlikuri SemowmebiT DN-25 PN-16 PE-100 | grZ.m. |  | 102
|  | Sromis danaxarji | kac/sT | 0.0959 | 9.7818
|  | manqanebi | lari | 0.0452 | 4.6104
r e s u r s e b i
|  | polieTilenis mili DN-25 PN-16 PE-100 | m | 1.01 | 103.02
|  | sxva masala | lari | 0.0006 | 0.0612
15 | sn da w 22-8-1 | polieTilenis milis montaJi d-20 mm-mde hidravlikuri SemowmebiT DN-20 PN-16 PE-100 | grZ.m. |  | 186
|  | Sromis danaxarji | kac/sT | 0.0959 | 17.8374
|  | manqanebi | lari | 0.0452 | 8.4072
r e s u r s e b i
|  | polieTilenis mili DN-20 PN-16 PE-100 | m | 1.01 | 187.86
|  | sxva masala | lari | 0.0006 | 0.1116
16 | sn da w 8-3-2 | Wis Zirze qviSa-xreSovani safuZvlis mowyoba | m3 |  | 0.73
|  | Sromis danaxarji | kac/sT | 0.89 | 0.6497
|  | manqanebi | lari | 0.37 | 0.2701
r e s u r s e b i
|  | qviSa-xreSovani narevi | m3 | 1.15 | 0.8395
|  | sxva masala | lari | 0.02 | 0.0146
17 | sn da w 22-30-1 | wyalsadenis anakrebi rk/b Wis mowyoba d=1000mm 2-kompl. simaRliT 1.m. polimeruli xufiT | 10 m3 |  | 0.166
|  | Sromis danaxarji | kac/sT | 106 | 17.596
|  | manqanebi | lari | 71.4 | 11.8524
r e s u r s e b i
|  | rk/b Wa d=1000mm h=1000 mm | c | proeqt | 2
|  | betonis saxuravi fila, polimeruli xufiT | c | proeqt | 2
|  | rk/betonis Wis Ziri (1,70X1,70 m) | c | proeqt | 2
|  | sxva masala | lari | 66.1 | 10.9726
18 | sn da w 8-4-7 | rk/betonis Wis kedlebis gare zedapiris damuSaveba 2 fena cxeli bitumiT (hidroizoliacia) | m2 |  | 7.536
|  | Sromis danaxarji | kac/sT | 0.336 | 2.5321
|  | sxva manqanebi | lari | 0.0115 | 0.086664
r e s u r s e b i
|  | bitumis emulsia | tn. | 0.0024 | 0.018086
|  | sxva masala | lari | 0.0228 | 0.17182
19 | sn da w 22-25-2 | foladis urduli PN-16. d=65 mm montaJi | c |  | 1
|  | Sromis danaxarji | kac/sT | 2.29 | 2.29
|  | sxva manqanebi | lari | 0.09 | 0.09
r e s u r s e b i
|  | foladis urduli PN-16. D=65 mm. | c | proeqt | 1
|  | sxva masala | lari | 0.68 | 0.68
20 | sn da w 22-25-1 | foladis urduli PN-16. d=50 mm montaJi | c |  | 1
|  | Sromis danaxarji | kac/sT | 1.38 | 1.38
|  | sxva manqanebi | lari | 0.06 | 0.06
r e s u r s e b i
|  | foladis urduli PN-16. D=50 mm. | c | proeqt | 1
|  | sxva masala | lari | 0.38 | 0.38
21 | sn da w 22-25-2 | wnevis regulatori d=80 mm pn 16 montaJi | kompl |  | 1
|  | Sromis danaxarji | kac/sT | 2.29 | 2.29
|  | sxva manqanebi | lari | 0.09 | 0.09
r e s u r s e b i
|  | wnevis regulatori DN-80 pn 16. | kompl | 1 | 1
|  | sxva masala | lari | 0.68 | 0.68
22 | sn da w 22-22-5 | foladis fasonuri nawilebis montaJi | tn. |  | 0.001
|  | Sromis danaxarji | kac/sT | 305 | 0.305
|  | manqanebi | lari | 162 | 0.162
r e s u r s e b i
|  | foladis muxli 900 d-57 mm | c | proeqt | 2
|  | sxva masala | lari | 24.7 | 0.0247
23 | sn da w 22-29-1 | foladis miltuCis mowyoba DN-50 | c |  | 2
|  | Sromis danaxarji | kac/sT | 0.35 | 0.7
|  | manqanebi | lari | 0.23 | 0.46
r e s u r s e b i
|  | foladis miltuCa adaftori d-57 mm | c | 1 | 2
|  | sxva masala | lari | 0.01 | 0.02
24 | sn da w 22-23-1 | polieTilenis miltuCa adaftorebis momtaJi | c |  | 7
|  | Sromis danaxarji | kac/sT | 0.389 | 2.723
|  | sxva manqanebi | lari | 0.151 | 1.057
r e s u r s e b i
|  | polieTilenis miltuCa adaftori 90 mm | c | proeqt | 2
|  | polieTilenis miltuCa adaftori 63 mm | c | proeqt | 2
|  | polieTilenis miltuCa adaftori 50 mm | c | proeqt | 3
|  | sxva masala | lari | 0.024 | 0.168
25 | sn da w 22-23-1 | polieTilinis uRel-unagirebis montaJi | c |  | 31
|  | Sromis danaxarji | kac/sT | 0.389 | 12.059
|  | sxva manqanebi | lari | 0.151 | 4.681
r e s u r s e b i
|  | polieTil. uRel-unagiri 63X1/2" | c | proeqt | 7
|  | polieTil. uRel-unagiri 50X1/2" | c | proeqt | 14
|  | polieTil. uRel-unagiri 40X1/2" | c | proeqt | 4
|  | polieTil. uRel-unagiri 32X1/2" | c | proeqt | 4
|  | polieTil. uRel-unagiri 25X1/2" | c | proeqt | 2
|  | sxva masala | lari | 0.024 | 0.744
26 | sn da w 16-12-1 miyenebiT | plastmasis burTuliani ventilis (meqanikuri gadabmiT) montaJi | c |  | 31
|  | Sromis danaxarji | kac/sT | 1.51 | 46.81
|  | manqanebi | lari | 0.13 | 4.03
r e s u r s e b i
|  | plastmasis burTuliani ventili d-20 mm. | c | proeqt | 31
|  | sxva masala | lari | 0.07 | 2.17
27 | sn da w 22-23-1 | plastmasis kompresiuli adaftorebis (gare xraxniT) mowyoba | c |  | 31
|  | Sromis danaxarji | kac/sT | 0.389 | 12.059
|  | sxva manqanebi | lari | 0.151 | 4.681
r e s u r s e b i
|  | kompr. adaftori g/x 20X1/2" PN-16 | c | proeqt | 31
|  | sxva masala | lari | 0.024 | 0.744
28 | sn da w 22-23-2 | polieTilenis samkapis mowyoba | c |  | 6
|  | Sromis danaxarji | kac/sT | 0.584 | 3.504
|  | sxva manqanebi | lari | 0.227 | 1.362
r e s u r s e b i
|  | polieTilenis samkapi 110X63X110 mm | c | proeqt | 1
|  | polieTilenis samkapi 63X50X63 mm | c | proeqt | 1
|  | polieTilenis samkapi 63X40X63 mm | c | proeqt | 1
|  | polieTilenis samkapi 50X32X50 mm | c | proeqt | 1
|  | polieTilenis samkapi 40X32X40 mm | c | proeqt | 1
|  | polieTilenis samkapi 40X25X40 mm | c | proeqt | 1
|  | sxva masala | lari | 0.024 | 0.144
29 | sn da w 22-23-1 | polieTilenis gadamyvanis mowyoba | c |  | 2
|  | Sromis danaxarji | kac/sT | 0.389 | 0.778
|  | sxva manqanebi | lari | 0.151 | 0.302
r e s u r s e b i
|  | polieTil. gadamyvani 110X90 mm | c | proeqt | 1
|  | polieTil. gadamyvani 63X50 mm | c | proeqt | 1
|  | sxva masala | lari | 0.024 | 0.048
30 | sn da w 22-23-1 | polieTilenis elfuzuri quroebis mowyoba | c |  | 24
|  | Sromis danaxarji | kac/sT | 0.389 | 9.336
|  | sxva manqanebi | lari | 0.151 | 3.624
r e s u r s e b i
|  | elfuzuri quro 110 mm | c | proeqt | 1
|  | elfuzuri quro 90 mm | c | proeqt | 4
|  | elfuzuri quro 63 mm | c | proeqt | 7
|  | elfuzuri quro 50 mm | c | proeqt | 5
|  | elfuzuri quro 40 mm | c | proeqt | 4
|  | elfuzuri quro 32 mm | c | proeqt | 2
|  | elfuzuri quro 25 mm | c | proeqt | 1
|  | sxva masala | lari | 0.024 | 0.576
31 | sn da w 22-23-1 | polieTilenis el.gadamyvanis mowyoba | c |  | 3
|  | Sromis danaxarji | kac/sT | 0.389 | 1.167
|  | sxva manqanebi | lari | 0.151 | 0.453
r e s u r s e b i
|  | el. gadamyvani 63X50 mm | c | proeqt | 1
|  | el. gadamyvani 50X40 mm | c | proeqt | 1
|  | el. gadamyvani 40X25 mm | c | proeqt | 1
|  | sxva masala | lari | 0.024 | 0.072
32 | sn da w 22-23-1 | plastmasis kompresiuli (meqanikuri gadabmiT) sacobis mowyoba | c |  | 7
|  | Sromis danaxarji | kac/sT | 0.389 | 2.723
|  | sxva manqanebi | lari | 0.151 | 1.057
r e s u r s e b i
|  | kompresiuli sacobi d-50 mm PN-16 | c | proeqt | 2
|  | kompresiuli sacobi d-40 mm PN-16 | c | proeqt | 1
|  | kompresiuli sacobi d-32 mm PN-16 | c | proeqt | 2
|  | kompresiuli sacobi d-25 mm PN-16 | c | proeqt | 2
|  | sxva masala | lari | 0.024 | 0.168
33 | sn da w 22-20-1 | polieTilenis 63 mm-mde milebis gamorecxva dezinfeqciiT | grZ.m. |  | 1764
|  | Sromis danaxarji | kac/sT | 0.0567 | 100.0188
r e s u r s e b i
|  | wyali | m3 | 0.0311 | 54.8604
|  | sxva masala | lari | 6e-05 | 0.10584
34 | sn da w 22-20-3 | polieTilenis 90 mm-mde milebis gamorecxva dezinfeqciiT | grZ.m. |  | 205
|  | Sromis danaxarji | kac/sT | 0.0567 | 11.6235
r e s u r s e b i
|  | wyali | m3 | 0.094 | 19.27
|  | sxva masala | lari | 0.00016 | 0.0328
35 | sn da w 22-20-1 | foladis DN 57-mde milebis gamorecxva dezinfeqciiT | grZ.m. |  | 32
|  | Sromis danaxarji | kac/sT | 0.0567 | 1.8144
r e s u r s e b i
|  | wyali | m3 | 0.0311 | 0.9952
|  | sxva masala | lari | 6e-05 | 0.00192
36 | sn da w 23-1-1 | milebis garSemo qviSis damcavi fenis mowyoba | m3 |  | 357
|  | Sromis danaxarji | kac/sT | 1.8 | 642.6
r e s u r s e b i
|  | qviSa | m3 | 1.1 | 392.7
37 | sn da w 1-31-3 | tranSeis Sevseba adgilobrivi gruntiT datkepniT | m3 |  | 402
|  | buldozeri 59 kvt | man/sT | 0.00921 | 3.7024
38 | sn da w 1-31-3 | tranSeis Sevseba meqanizmiT datkepniT qviSa-xreSovani nareviT (balasti 0-40 mm.) | m3 |  | 197
|  | buldozeri 59 kvt | man/sT | 0.00921 | 1.8144
r e s u r s e b i
|  | qviSa-xreSovani narevi (0-40 mm.) | m3 | 1.1 | 216.7
39 | sn da w 1-81-4 | gruntis mosworeba xeliT | m3 |  | 40.2
|  | Sromis danaxarji | kac/sT | 1.43 | 57.486
40 | sn da w 1-22-16 | zedmeti gruntis datvirTva avtoTviTmclelze eqskavatoriT | m3 |  | 554
|  | Sromis danaxarji | kac/sT | 0.027 | 14.958
|  | eqskavatori pnevmoTvlian svlaze 0.5 m3 | man/sT | 0.0605 | 33.517
|  | sxva manqanebi | lari | 0.00221 | 1.2243
41 | srf 2019-IV 14.2-3 | gruntis transportireba nayarSi saSualod 3 km-ze | t | 1.95 | 1080.3
jami
|  | masalis transporti |  | 3%
jami
|  | zednadebi xarjebi |  | 10%
jami
|  | gegmiuri dagroveba |  | 8%
jami
|  | gauTvaliswinebeli xarji |  | 3%
jami
|  | dRg |  | 18%
jami
შ.პ.ს. "არქი ჯგუფი"
|  | დირექტორი |  |  |  |  | ირაკლი გიორგაძე