## gare kan. (hidden)
lokalur-resursuli xarjTaRricxva #1/3
xulos municipalitetis sofel riyeTis sabavSvo baRisaTvis administraciuli Senobis rekonstruqcia - remonti
wyalgayvaniloba kanalizacia
saxarjTaRricxvo Rirebuleba |  |  |  | #REF! | lari
saxarjTaRricxvo xelfasi |  |  |  | #REF! | lari
normatiuli Sromatevadoba |  |  |  | #REF! | kac/sT
Sedgenilia: 2013 wlis IV kvartlis doneze 1 a.S.S. $=1,7 lari
# | safuZveli | samuSaoTa dasaxeleba | ganzomilebis erTeuli | raodenoba |  | saxarjTaRricxvo Rirebuleba
|  |  |  | ganzomilebis erTeuli | saproeqto monacemebi | ganzomilebis erTeulze | sul
1 | 2 | 3 | 4 | 5 | 6 | 7 | 8
1 | s.n. da w. IV-2-82t-3 cx. 22-8-2 | plasamasis minaboWkovani wyalgayvanilobis milebis gayvana diametriT 32 mm-mde | grZ/m |  | 30 |  | 189.1304
1.1 | k-1,15 | SromiTi resursebi 0,105X1,15 | kac\sT | 0.12 | 3.6 | 4.6 | 16.56
1.2 |  | manqanebi 0,0538X1,15 | lari | 0.06 | 1.8 | 3.2 | 5.76
1.3 |  | mili minaboWkovani d-32 | grZ/m | 1.01 | 30.3 | 4.1 | 124.23
1.4 |  | fitingi d-32 mm | cali |  | 13 | 0.8 | 10.4
1.5 |  | ventili pl d-32 | cali |  | 3 | 10.2 | 30.6
1.6 |  | sxva masalebi | lari | 0.0163 | 0.49389 | 3.2 | 1.5804
2 | s.n. da w. IV-2-82t-3 cx. 22-8-2 | plasamasis armirebuli wyalgayvanilobis milebis gayvana diametriT 25 mm-mde | grZ/m |  | 24 |  | 120.9204
2.1 | k-1,15 | SromiTi resursebi 0,105X1,15 | kac\sT | 0.12 | 2.88 | 4.6 | 13.248
2.2 |  | manqanebi 0,0538X1,15 | lari | 0.06 | 1.44 | 3.2 | 4.608
2.3 |  | milgayvaniloba d-25 | grZ/m | 1.01 | 24.24 | 2.5 | 60.6
2.4 |  | fitingi d-25 mm | cali |  | 12 | 0.6 | 7.2
2.5 |  | ventili pl d-25 | cali |  | 4 | 8.5 | 34
2.6 |  | sxva masalebi | lari | 0.0163 | 0.39511 | 3.2 | 1.2644
3 | s.n. da w. IV-2-82t-3 cx. 22-8-2 | plasamasis wyalgayvanilobis milebis gayvana diametriT20 mm-mde | grZ/m |  | 32 |  | 106.0378
3.1 | k-1,15 | SromiTi resursebi 0,105X1,15 | kac\sT | 0.12 | 3.84 | 4.6 | 17.664
3.2 |  | manqanebi 0,0538X1,15 | lari | 0.06 | 1.92 | 3.2 | 6.144
3.3 |  | milgayvaniloba d-20 | grZ/m | 1.01 | 32.32 | 1.7 | 54.944
3.4 |  | fitingi d-20mm | cali |  | 13 | 0.4 | 5.2
3.5 |  | ventili pl d-20mm | cali |  | 3 | 6.8 | 20.4
3.6 |  | sxva masalebi | lari | 0.0163 | 0.52682 | 3.2 | 1.6858
4 | s.n. da w. IV-2-82t-3 cx. 20-8-4 | ukusarqveli d-25mm | c |  | 1 |  | 20.748
4.1 |  | SromiTi resursebi | kac\sT | 1.54 | 1.54 | 4.6 | 7.084
4.2 |  | manqanebi | man/sT | 0.03 | 0.03 | 3.2 | 0.096
4.3 |  | ukusarqveli d25mm | grZ/m | 1 | 1 | 12 | 12
4.4 |  | sxva masalebi | lari | 0.49 | 0.49 | 3.2 | 1.568
5 | s.n. da w. IV-2-82t-3 cx. 20-8-4 | wyalmzomi | c |  | 1 |  | 38.748
5.1 |  | SromiTi resursebi | kac\sT | 1.54 | 1.54 | 4.6 | 7.084
5.2 |  | manqanebi | man/sT | 0.03 | 0.03 | 3.2 | 0.096
5.3 |  | wyalmzomi | grZ/m | 1 | 1 | 30 | 30
5.4 |  | sxva masalebi | lari | 0.49 | 0.49 | 3.2 | 1.568
6 | s.n. da w. IV-2-82t-3 cx. 20-8-4 | manometri | c |  | 1 |  | 20.748
6.1 |  | SromiTi resursebi | kac\sT | 1.54 | 1.54 | 4.6 | 7.084
6.2 |  | manqanebi | man/sT | 0.03 | 0.03 | 3.2 | 0.096
6.3 |  | manometri | grZ/m | 1 | 1 | 12 | 12
6.4 |  | sxva masalebi | lari | 0.49 | 0.49 | 3.2 | 1.568
7 | s.n. da w. IV-2-82t-3 cx. 16.22 | milsadenebis hidravlikuri gamocda | grZ/m |  | 86 |  | 35.5146
7.1 |  | SromiTi resursebi 0,0516X1,15 | kac\sT | 0.06 | 5.16 | 4.6 | 23.736
7.2 |  | sxva masalebi | lari | 0.0428 | 3.6808 | 3.2 | 11.7786
8 | s.n. da w. IV-2-82t-3 cx. 18.8-2 | plasmasis wylis avzis da el.tivtivas (SefuTviT)mowyoba tevadobioT v-1.0 m3 | kompl. |  | 1 |  | 566.31
8.1 |  | SromiTi resursebi 16,6X1,15 | kac\sT | 19.09 | 19.09 | 4.6 | 87.814
8.2 |  | manqanebi | lari | 0.45 | 0.45 | 3.2 | 1.44
8.3 |  | avzi plasmasis (SefuTviT) | kompl | 1 | 1 | 430 | 430
8.4 |  | tivtiva | c |  | 1 | 42 | 42
8.5 |  | sxva masalebi | lari | 1.58 | 1.58 | 3.2 | 5.056
9 | s.n. da w. IV-2-82 t-8 cx. 46-18-3 | kedlebSi gayvanilobisaTvis naxvretebis mowyoba | c |  | 10 |  | 49.68
9.1 |  | SromiTi danaxarji 0,66X1,15 | kac/sT | 0.76 | 7.6 | 4.6 | 34.96
9.2 |  | manqanebi 0,4X1,15 | lari | 0.46 | 4.6 | 3.2 | 14.72
kanalizacia
10 | s.n. da w. IV-2-82t-3 cx. 16.6-2 | plastmasis sakanalizacio milis gayvana diametriT 100 mm | grZ/m |  | 22 |  | 264.7176
10.1 |  | SromiTi resursebi 0,583X1,15 | kac\sT | 0.67 | 14.74 | 4.6 | 67.804
10.2 |  | manqanebi 0,0046X1,15 | lari | 0.001 | 0.022 | 3.2 | 0.0704
10.3 |  | milgayvaniloba 100 | g\m | 1 | 22 | 5.1 | 112.2
10.4 |  | fasonuri nawilebi d-100 | cali |  | 14 | 5 | 70
10.5 |  | sxva masalebi | lari | 0.208 | 4.576 | 3.2 | 14.6432
11 | s.n. da w. IV-2-82t-3 cx. 16.6-1 | plastmasis sakanalizacio milis gayvana diametriT 50 mm | grZ/m |  | 20 |  | 224.448
11.1 |  | SromiTi resursebi 0,609X1,15 | kac\sT | 0.7 | 14 | 4.6 | 64.4
11.2 |  | manqanebi 0,0021X1,15 | lari | 0.001 | 0.02 | 3.2 | 0.064
11.3 |  | milgayvaniloba d-50 | g\m | 1 | 20 | 4 | 80
11.4 |  | fasonuri nawilebi d-50 | cali |  | 20 | 3.5 | 70
11.5 |  | sxva masalebi | lari | 0.156 | 3.12 | 3.2 | 9.984
12 | s.n. da w. IV-2-82t-3 cx.17.4-4 | sabavSvo unitazis mowyoba | kompl. |  | 4 |  | 537.248
12.1 |  | SromiTi resursebi 3,66X1,15 | kac\sT | 4.2 | 16.8 | 4.6 | 77.28
12.2 |  | manqanebi 0,28X1,15 | lari | 0.32 | 1.28 | 3.2 | 4.096
12.3 |  | unitazi sabavSvo | kompl | 1 | 4 | 110 | 440
12.4 |  | sxva masalebi | lari | 1.24 | 4.96 | 3.2 | 15.872
13 | s.n. da w. IV-2-82t-3 cx. 17-1-6 | sabavSvo xelsabanis dayeneba | kompl. |  | 4 |  | 762.24
13.1 |  | SromiTi resursebi 6,86X1,15 | kac\sT | 7.88 | 31.52 | 4.6 | 144.992
13.2 |  | manqanebi 0,04X1,15 | lari | 0.04 | 0.16 | 3.2 | 0.512
13.3 |  | sabavSvo xelsabanis mowyobiloba | kompl | 1 | 4 | 110 | 440
13.4 |  | onkani | c | 1 | 4 | 25 | 100
13.5 |  | Stuceri | c | 2 | 8 | 9 | 72
13.6 |  | sxva masalebi | lari | 0.37 | 1.48 | 3.2 | 4.736
14 | s.n. da w. IV-2-82t-3 cx.17.4-4 | unitazi didebisaTvis | kompl. |  | 1 |  | 154.312
14.1 |  | SromiTi resursebi 3,66X1,15 | kac\sT | 4.2 | 4.2 | 4.6 | 19.32
14.2 |  | manqanebi 0,28X1,15 | lari | 0.32 | 0.32 | 3.2 | 1.024
14.3 |  | unitazi | kompl | 1 | 1 | 130 | 130
14.4 |  | sxva masalebi | lari | 1.24 | 1.24 | 3.2 | 3.968
15 | s.n. da w. IV-2-82t-3 cx. 17-1-6 | xelsabani didebisaTvis | kompl. |  | 2 |  | 401.12
15.1 |  | SromiTi resursebi 6,86X1,15 | kac\sT | 7.88 | 15.76 | 4.6 | 72.496
15.2 |  | manqanebi 0,04X1,15 | lari | 0.04 | 0.08 | 3.2 | 0.256
15.3 |  | xelsabani | kompl | 1 | 2 | 120 | 240
15.4 |  | onkani | c | 1 | 2 | 25 | 50
15.5 |  | Stuceri | c | 2 | 4 | 9 | 36
15.6 |  | sxva masalebi | lari | 0.37 | 0.74 | 3.2 | 2.368
16 | s.n. da w. IV-2-82t-3 cx. 17-1-6 | sarecxelas montaJi | kompl. |  | 1 |  | 152.56
16.1 |  | SromiTi resursebi 6,86X1,15 | kac\sT | 7.88 | 7.88 | 4.6 | 36.248
16.2 |  | manqanebi 0,04X1,15 | lari | 0.04 | 0.04 | 3.2 | 0.128
16.3 |  | sarecxelas montaJi | kompl | 1 | 1 | 90 | 90
16.4 |  | onkani | c | 1 | 1 | 25 | 25
16.5 |  | sxva masalebi | lari | 0.37 | 0.37 | 3.2 | 1.184
17 | s.n. da w. IV-2-82t-3 cx.17-1-9 | trapebis montaJi d-50mm | cali |  | 7 |  | 125.013
17.1 |  | SromiTi resursebi0,46X1,15 | kac\sT | 0.529 | 3.703 | 4.6 | 17.0338
17.2 |  | manqanebi 0,02X1,15 | lari | 0.023 | 0.161 | 3.2 | 0.5152
17.3 |  | trapi 50mm | cali | 1 | 7 | 15 | 105
17.4 |  | sxva masalebi | lari | 0.11 | 0.77 | 3.2 | 2.464
18 | s.n. da w. IV-2-82t-3 cx.17-1-9 | Semrevi duSis | cali |  | 2 |  | 154.6512
18.1 |  | SromiTi resursebi misad | kac\sT | 1.5 | 3 | 4.6 | 13.8
18.2 |  | manqanebi 0,02X1,15 | lari | 0.023 | 0.046 | 3.2 | 0.1472
18.3 |  | Semrevi duSis | cali | 1 | 2 | 70 | 140
18.4 |  | sxva masalebi | lari | 0.11 | 0.22 | 3.2 | 0.704
19 | s.n. da w. IV-2-82t-3 cx.17-1-9 | el.titanis montaJi | cali |  | 3 |  | 908.577
19.1 |  | SromiTi resursebi0,46X1,15 | kac\sT | 0.529 | 1.587 | 4.6 | 7.3002
19.2 |  | manqanebi 0,02X1,15 | lari | 0.023 | 0.069 | 3.2 | 0.2208
19.3 |  | titani | cali | 1 | 3 | 300 | 900
19.4 |  | sxva masalebi | lari | 0.11 | 0.33 | 3.2 | 1.056
20 | s.n. da w. IV-2-82 t-8 cx. 46-18-3 | kedlebSi gayvanilobisaTvis naxvretebis mowyoba | c |  | 8 |  | 39.744
20.1 |  | SromiTi danaxarji 0,66X1,15 | kac/sT | 0.76 | 6.08 | 4.6 | 27.968
20.2 |  | manqanebi 0,4X1,15 | lari | 0.46 | 3.68 | 3.2 | 11.776
|  | lokalur-resursuli jami | lari |  |  |  | #REF!
|  | SromiTi danaxarji | lari |  |  |  | #REF!
|  | manqanebi da materialuri resursebi | lari |  |  |  | #REF!
|  | transportis xarji 2% |  |  |  |  | #REF!
|  | jami | lari |  |  |  | #REF!
|  | zednadebi xarjebi 10,0 % | lari |  |  |  | #REF!
|  | jami | lari |  |  |  | #REF!
|  | gegmiuri dagroveba 8,0 % | lari |  |  |  | #REF!
|  | sul xarjTaRricxviT | lari |  |  |  | #REF!
Seadgina: /T. beriZe /

## სამშ1-1
მოცულობები
ღორჯომის ელექტრო წისქვილის მშენებლობაზე
№ | შესასრულებელი სამუშაოების დასახელება | განზომილების ერთეული | რაოდენობა
1 | 2 | 3 | 4
1 | gruntis damuSaveba xeliT wertilovani saZirkvlis qveS SemdgomSi | 100 m3 | 0.01
| SromiTi danaxarji | kac/sT | 6.5
2 | RorRis (10 sm) safuZvelis mowyoba wertilovani saZirkvlebis da gare kibis qveS fenebad datkepvniT | kb.m M | 0.264
| Sromis danaxarjebi | kac. sT | 0.93
| sxva manqana | lari | 0.28
| RorRi m 400 fr.40-70mm -10 sm | kb.m M | 0.29
| sxva masala | lari | 0.01
3 | monoliTuri betonis baliSis mowyoba В-7,5 betonisagan sisqiT 5 sm wertilovani saZirkvlebis qveS | kb.m M | 0.132
| Sromis danaxarjebi | kac.sT | 0.38
| sxva manqana | lari | 0.1
| betoni В-7,5 | kb.m M | 0.13
| yalibis fari | kv.m | 0.11
| xis ficari 3x.40mm | kb.m M | 0
| sxva masala | lari | 0.02
4 | r/betonis wertilovani saZirkvlis mowyoba betoni В-20 | m3 | 0.576
| SromiTi danaxarji | kac/sT | 3
| manqanebi | lari | 0.7
| betoni В-20 | m3 | 0.588
| yalibis fari | m2 | 0.7
| daxerxili xe 3x.40mm | m3 | 0.008
| sxva masalebi | lari | 0.2
5 | armatura А500c | kg | 12.82
6 | r/betonis svetebis mowyoba betoni В-20 | m3 | 0.82
| SromiTi danaxarji | kac/sT | 10.9
| manqanebi | lari | 2.8
| betoni В-20 | m3 | 0.829
| yalibis fari | m2 | 2
| daxerxili xe 3x.40mm | m3 | 0.1
| eleqtrodi | tona | 0.001
| sxva masalebi | lari | 0.5
7 | armatura B500c | kg | 43.66
8 | armatura А500c | kg | 81.17
9 | 0,00 niSnulze filis mowyoba betoni BB-20 | 100m3 | 0.025
| SromiTi danaxarji | kac/sT | 39.5
| manqanebi | lari | 2.15
| betoni BB-20 | m3 | 2.54
| yalibis fari | m2 | 3.43
| daxerxili xe -ficari 3x.40mm | m3 | 0.095
| eleqtrodi | tona | 0.0063
| sxva maslebi | lari | 1.275
10 | armatura А500c | tona | 0.155
11 | r/betonis sartyelis mowyoba frontonebze betoni BB-20 | 100m3 | 0.0049
| SromiTi danaxarji | kac/sT | 4.17
| manqanebi | man/sT | 0.52
| betoni BB-20 | m3 | 0.5
| yalibis fari | m2 | 0.68
| daxerxili xe | m3 | 0.0071
| eleqtrodi | tona | 0.0012
| sxva maslebi | lari | 0.361
12 | armatura B500c | tona | 17.94
13 | armatura А500c | tona | 46.28
14 | iatakebze da gare kibeze cementis moWimvis mowyoba sisqiT 50mm | kv.m | 11.7
| Sromis danaxarjebi | kv.m | 3.52
| sxva manqana | l | 0.18
| cementis xsnari m100 | kb.m | 0.59
| sxva masala | lari | 0.74
15 | kedlebis da parapetebis wyoba wvrili sakedle blokebiT 39X19X19sm pemza | m3 | 6.71
| SromiTi danaxarji | kac/sT | 53.1
| manqanebi | lari | 4.6
| cementis xsnari 1:3 | m3 | 0.738
| betoni blokebi standartuli 39X19X19sm pemza | c | 419.4
| armatura 6 mm | kg | 20
| sxva masalebi | lari | 0.8
16 | xis sanivnive sistemis mowyoba | m3 | 0.4
| SromiTi danaxarji | kac/sT | 9.5
| manqanebi | lari | 0.8
| daxerxili xis masala sxvadasxva zomis gamomSrali | kub.m. | 0.4
| mavTuli katanka | kg | 1.8
| samSeniblo lursmani | kg | 2.9
| sxva masalebi | lari | 1.4
17 | molartyva xis 30 mm sisqis ficrebiT | kv.m | 10.6
| Sromis danaxarjebi | kac.sT | 2.41
| sxva manqana | lari | 9.15
| ficari I x. sisqiT 30 mm gamomSrali | kb.m | 0.32
| lursmani | kg | 0.74
| sxva masala | lari | 0.47
18 | saxuravis burulis mowyoba metaloprofilis feradi 0.5mm sisqis furclebiT | 100 m2 | 0.106
| SromiTi danaxarji | kac/sT | 4.7
| manqanebi | lari | 0.4
| metaloprofilis feradi 0.5mm sisqis furclebiT | m2 | 13.3
| moTuTieb. Ffol. Ffurcl. Fferadi | tona | 0.003
| metalokramitis kexi | g/m | 26
| ankeri (pakovki) | kg | 1.6
| sWvali metalokramitis | c | 63.6
| sxva masalebi | lari | 0.9
19 | xis konstruqciebis cecxldacva | m3 | 0.72
| SromiTi danaxarji | kac/sT | 0.6
| manqanebi | lari | 0.1
| amonimis xsnari | kg | 5.2
| amoniis sulfati | kg | 1.3
| navTi | kg | 0.8
| sxva masalebi | lari | 0.1
20 | xis elementebis antiseptireba | 100 kv.m. | 0.106
| SromiTi danaxarji | kac/sT | 0.4
| manqanebi | lari | 0
| xis elementebis antiseptireba | tona | 0
21 | xis konstruqciebis elementebis dafarva biTumiT da ruberoidiT romelic SexebaSia betonTan | m2 | 2.6
| SromiTi danaxarji | kac/sT | 3.6
| manqanebi | lari | 0.5
| ruberoidi | m2 | 3
| bitumis emulsia | kg | 18.9
| sxva masalebi | lari | 0.1
22 | metaloplastmasis framugebis (TeTri feris, sisqiT 5,2sm, gadmokidebis meqanizmiT mowyoba | 100 kv.m | 0.012
| SromiTi danaxarji | k. sT | 2.32
| manqanebi | l | 0.33
| metaloplastmasis fanjris bloki gareba gadmokidebis meqanizmebiT | kv.m | 1.2
| sxva masala | lari | 0.22
23 | liTonis karis blokebis mowyoba karis mowyobilobebTan erTad | 100 kv.m | 0.0198
| SromiTi danaxarji | k. sT | 2
| manqanebi | l | 0.26
| litonis karis bloki erTfrTiani | kv.m | 1.98
24 | შეკიდული ჭერების მოწყობა პლასტიკატით | მ2 | 10.5
| შრომითი დანახარჯები | კაც/სთ | 10.5
| სხვადასხვა მანქანები | ლარიı | 0.42
| პლასტიკატი | მ2 | 10.82
| სხვა მასალები | ლარი | 0.27
25 | BbaTqaSis mowyoba Siga kedlebze karisa da fanjris ferdoebis CaTvliT mosworeba erTi piri | 100 m2 | 0.32
| SromiTi danaxarji | kac/sT | 11.8
| manqanebi 2,7 | lari | 0.3
| cementis duRabi 1:3 | m3 | 0.8
26 | Siga kedlebis damuSaveba da SeRebva karis da fanjris ferdoebis CaTvliT wyalmedegi saRebaviT | 100 m2 | 0.32
| SromiTi danaxarji | kac/sT | 27.4
| manqanebi | lari | 0.0064
| saRebavi wyalemulsiis | kg | 20.2
| fiTxi zeTovani-webovani | kg | 25.3
| sxva masalebi | lari | 0.5
27 | BbaTqaSis mowyoba gare kedlebze karisa da fanjris ferdoebis CaTvliT mosworeba erTi piri | 100 m2. | 0.37
| SromiTi danaxarji | kac/sT | 13.7
| manqanebi | lari | 0.4
| cementis duRabi 1:3 | m3 | 0.2
28 | Bgare kedlebis damuSaveba da maRalxarisxovani SeRebva ferdoebis CaTvliT | 100 m2. | 0.37
| SromiTi danaxarji | kac/sT | 31.5
| manqanebi | man/sT | 0.0074
| saRebavi fasadis SeTanxmebiT | kg | 23.3
| fiTxi zeTovani-webovani fasadis | kg | 29.2
| sxva masalebi | lari | 0.6
შიგა el. samontaJo samuSaoebze
1 | kedlebSi eleqtro sadenebisaTvis naxvretebis mowyoba | c | 1
| SromiTi danaxarji | kac/sT | 0.2
| manqanebi | lari | 0.2
| kedlebSi eleqtro sadenebisaTvis arxebis mowyoba | g/m | 4
| SromiTi danaxarji | kac/sT | 0.5
2 | Semyvan-gamanawilebeli faris dayeneba da momzadeba CarTvisaTvis | cali | 1
| Sromis danaxarjebi | k/sT | 8.8
| Semyvan-gamanawilebeli fari | komp | 1
| sxva masala | lari | 3.84
3 | spilenZisZarRviani (ormagi izolaciiT) el. sadenebis gayvana daxuruli el. gayvanilobisaTvis | 100grZ.m | 0.1
| Sromis danaxarjebi | k/sT | 1.39
| spilenZis ZarRviani sadeni კვეთით NJM3 × 2,5კვ.მ | grZ.m | 4
| spilenZis ZarRviani sadeni კვეთით NJM3 × 4კვ.მ | grZ.m | 3
| spilenZis ZarRviani sadeni კვეთით NJM3 ×1,5კვ.მ | grZ.m | 3
| plastmasis gamanawilebeli kolofi | c | 1
| მილი 32 მმ cecxlgamZle | მ | 5
| sxva masala | lari | 0.1
6 | ავტომატური amომrTvelebis dayeneba | c | 1
| Sromis danaxarjebi | kac/sT | 0.19
| ავტომატური ამომრთველი sampolusa rubilniki | komp | 1
| ავტომატური ამომრთველი erTpolusa 1p16a | komp | 2
| sxva masala | lari | 0.03
6 | Cafluli tipis erTpolusa CamrTvelebis dayeneba | c | 1
| Sromis danaxarjebi | kac/sT | 0.19
| CamrTveli erTpolusa samontaJo kolofiT | komp | 1
| sxva masala | lari | 0.03
7 | Cafluli tipis Stefseluri rozetebis dayeneba დამიწების კონტაქტით დაცული ,klipsebiT | c | 1
| Sromis danaxarjebi | kac/sT | 0.19
| Stefseluri rozeti damiwebis kontaqtiT da samontaJo kolofiT- დაცული klipsebiT | komp | 1
| sxva masala | lari | 0.03
8 | germetuli, daxuruli tipis ჭერის sanaTis da kedlis bris dayeneba | komp | 2
| Sromis danaxarjebi | k/sT | 2.02
| kedlis bra sensoruli | komp | 1
| LED ti pis daxuruli sanaTi | komp | 1
| sxva masala | lari | 2.24
9 | Zravis 9 kvt; 800 br montaJi | c | 1
| SromiTi danaxarji | c | 1
| Zravis 9 kvt; 800 br montaJi | c | 1
| Rvedi | m | 4
| liTonkonstruqcia | kg | 20