## ტექნიკური დავალება
№ | დასახელება | ტექნიკური მახასიათებლები | განზომილება | რაოდენობა
1 | კომპიუტერის კომპლექტი | პროცესორი არანაკლებ i5 ოპერატიული მეხსიერება: არანაკლებ 8GB DDR4-2666 SDRAM Memory; არანაკლებ 16 Gb გაზრდის საშუალება მყარი დისკი1: არანაკლებ 256 GB PCIe® NVMe™ SSD მყარი დისკი 2: SATA:არანაკლებ 500GB 7200rpm 6G-Interface შიდა ინტერფესი: Storage Interface: 4x SATA არანაკლებ 6G შიდა ინტერფესი: 1 PCIe; 1 PCIe x1; 1 PCIe x16; 1 SD media reader; 2 M.2 (1 M.2 slot for WLAN and 1 M.2 2230/2280 slot for storage.)გარე ინტერფეისი Interface: 4x USB 3.0 / 2x USB 2.0 კომუნიკაცია/ქსელი Network: LAN: Integrated 10/100/1000M GbE ; WLAN: Realtek 802.11a/b/g/n/ac (1x1) and Bluetooth® 4.2 Combo ჩიფსეტი: Chipset Intel® H370 შიდა ინტერფესი: PCI ინტერფეისი: PCIex 16x გრაფიკა ინტეგრირებული : Integrated Intel® UHD Graphics 630 დისწჩამწერი DWD-RW slim Optical disc drive ვიდეო გამოსასვლელები: Video Output Interface: HDMI და VGA სამუშაო ტემპერატურა: Operating temperature: 0 to 40°C სადენიანი კლავიატურა Wired keyboard mouse Usb მონიტორი monitor 3WL46AA,24m არანაკლებ 23.8" FHD მატრიცის ტიპი IPS (1920 x 1080 @ 60 Hz) Display scan frequency (horizontal) Up to 80 kHz Display scan frequency (vertical) Up to 60 Hz სიკაშკაშე 250 cd/m² შეერთების ტიპი: 1 HDMI 1.4 (with HDCP support) 1 VGA, პიქსელის ზომა 0.274 mm, გადახრის კუთხე Tilt: -5 to +20° | კომპლექტი | 5
2 | კომპიუტერის კომპლექტი | პროცესორი არანაკლებ i7-8700 (12M Cache, 3.20 GHz, up to 4.60 GHz ოპერატიული მეხსიერება არანაკლებ 16GB DDR4-2666 SDRAM Memory; მყარი დისკი1: არანაკლებ 512 GB PCIe® NVMe™ SSD, მყარი დისკი 2: SATA: არანაკლებ 2TB 7200rpm 6G-Interface შიდა ინტერფესი: Storage Interface: 4x SATA 6G შიდა ინტერფესი: 1 PCIe; 1 PCIe x1; 1 PCIe x16; 1 SD media reader; 2 M.2 (1 M.2 slot for WLAN and 1 M.2 2230/2280 slot for storage.)გარე ინტერფეისი Interface: 4x USB 3.0 / 2x USB 2.0 კომუნიკაცია/ქსელი Network: LAN: Integrated 10/100/1000M GbE ; WLAN: Realtek 802.11a/b/g/n/ac (1x1) and Bluetooth® 4.2 Combo ჩიფსეტი: Chipset Intel® H370 შიდა ინტერფესი: PCI ინტერფეისი: PCIex 16x გრაფიკა ინტეგრირებული : Integrated Intel® UHD Graphics 630 დისწჩამწერი DWD-RW slim Optical disc drive ვიდეო გამოსასვლელები: Video Output Interface: HDMI და VGA სამუშაო ტემპერატურა: Operating temperature: 0 to 40°C სადენიანი კლავიატურა Wired keyboard mouse Usb იმავე ბრენდის მონიტორი monitor 3WL46AA, HP 24m არანაკლებ 23.8" FHD მატრიცის ტიპი IPS (1920 x 1080 @ 60 Hz) Display scan frequency (horizontal) Up to 80 kHz Display scan frequency (vertical) Up to 60 Hz სიკაშკაშე 250 cd/m² შეერთების ტიპი: 1 HDMI 1.4 (with HDCP support) 1 VGA, პიქსელის ზომა 0.274 mm, გადახრის კუთხე Tilt: -5 to +20° | კომპლექტი | 3