## ხარჯთაღრიცხვა #2
ხარჯთაღრიცხვა #2
გარეჯის #1 მ/ტ მინი სპორტული მოედნის რეაბილიტაცია
# | safuZveli | samuSaos CamonaTvali | normatiuli resursi |  |  | masala |  | xelfasi |  | transporti meqanizmebi |  | jami
|  |  | ganz. erT. | erTeulze | sul | erT. fasi | jami | erT. fasi | jami | erT. fasi | jami
1 | 2 | 3 | 4 | 5 | 6 | 7 | 8 | 9 | 10 | 11 | 12 | 13
Tavi 1 samSeneblo samuSaoebi
a) mosamzadebeli samuSaoebi
1 | snw 1-22(15) | qviSaxreSovani narevisa da III kat gruntis moxsna HsaS=26sm (moedanze) eqskavatoriT CamCis tevadobiT 0,5m3 a/TviTmclelebze datvirTviT 450m2X0,26m=117m3 | 1000m3 |  | 0.117
SromiTi resursebi
|  | Sromis danaxarjebi | kac.sT | 20 | 2.34
|  | eqskavatori 0,5m3 | manq.sT | 44.8 | 5.2416
|  | sxva manqanebi | lari | 2.1 | 0.2457
|  | RorRi | m3 | 0.05 | 0.00585
2 | snw 1-22(15) | qviSaxreSovani narevisa da III kat gruntis moxsna HsaS=26sm (safexmavlo bilikze) eqskavatoriT CamCis tevadobiT 0,5m3 a/TviTmclelebze datvirTviT 3m2X0,26m=0,8m3 | 1000m3 |  | 0.0008
SromiTi resursebi
|  | Sromis danaxarjebi | kac.sT | 20 | 0.016
|  | eqskavatori 0,5m3 | manq.sT | 44.8 | 0.03584
|  | sxva manqanebi | lari | 2.1 | 0.00168
|  | RorRi | m3 | 0.05 | 4e-05
3 | snw 1-80(3) | III kat gruntis damuSaveba xeliT saZirkvlebis mosawyobad 0,3X0,3mX0,41mX32c+0,4mX0,4mX0,51mX4c+98mX0,2mX0,1m=3,47m3 | 100m3 |  | 0.0347
SromiTi resursebi
|  | Sromis danaxarjebi | kac/sT | 206 | 7.1482
4 | snw 1-80(2) gamoy | naSalis datvirTva xeliT a/TviTmclelebze | 100m3 |  | 0.0347
SromiTi resursebi
|  | Sromis danaxarjebi | kac/sT | 154 | 5.3438
5 |  | naSalis gatana a/TviTmclelebiT nayarSi 10km manZilze | t |  | 236.4765
b) rkinabetonis lenturi-წერტილოვანი saZirkvlebi
6 | snw 8-3(2) | saZirkvlis qveS safuZvlis momzadeba fraqciuli RorRiT 0-40mm sisqiT 10sm | 1m3 |  | 2.983
SromiTi resursebi
|  | Sromis danaxarjebi | kac.sT | 0.89 | 2.6549
|  | manqanebi | lari | 0.37 | 1.1037
materialuri resursebi
|  | RorRi 0-40 | m3 | 1.22 | 3.6393
|  | sxva masala | lari | 0.02 | 0.05966
7 | snw 6-1(8) | rkinabetonis lentur-wertilovani saZirkvlebis mowyoba | 100m3 |  | 0.1054
SromiTi resursebi
|  | Sromis danaxarjebi | kac.sT | 290 | 30.566
|  | manqanebi | lari | 93 | 9.8022
materialuri resursebi
|  | betoni m-300 | m3 | 101.5 | 10.6981
|  | armatura Φ6 A-240 98mX1,03X0,222=0,022t | t | pr | 0.022
|  | armatura Φ12 A-500 188mX1,03X0,888=0,179t | t | pr | 0.179
|  | laminirebuli fanera sayalibe 18mm | m2 | 51.1 | 5.3859
|  | wiwvovani xis ficari Camoganili III xarisxis sisqiT 40mm | m3 | 0.56 | 0.059024
|  | sxva masala | lari | 16 | 1.6864
8 | snw 6-9(7) | Casatanebeli detalebis mowyoba | 1t |  | 0.0054
SromiTi resursebi
|  | Sromis danaxarjebi | kac.sT | 210 | 1.134
|  | manqanebi | lari | 1.4 | 0.00756
materialuri resursebi
|  | foladis furceli 6mm 0,11mX0,11mX4cX1,05=0,05m2 | m2 | pr | 0.05
|  | armatura Φ12 a-III 0,8mX4cX0,89X1,03=0,003t | t | pr | 0.003
|  | sxva masala | lari | 2 | 0.0108
g) sportuli moednis safari
9 | snw 27-1(2) | gruntis vakisis mosworeba | 1000m2 |  | 0.45
SromiTi resursebi
|  | Sromis danaxarjebi | kac.sT | 13 | 5.85
|  | avtogreideri 79kvt (108cx.Z) | manq.sT | 16.2 | 7.29
|  | satkepni sagzao TviTmavali gluvi 10t | manq.sT | 0.94 | 0.423
|  | satkepni sagzao pnevmoTvalze 16t | manq.sT | 2.31 | 1.0395
|  | sarwyavi manqana 6t | manq.sT | 1.76 | 0.792
|  | sxvadasxva manqana | lari | 0.53 | 0.2385
materialuri resursebi
| smk | wyali | m3 | 12.8 | 5.76
10 | snw 27-10-2 27-10-3 | safuZvlis qveda fenis momzadeba qviSa-xreSovani nareviT sisqiT HsaS=20sm | 1000m2 |  | 0.45
SromiTi resursebi
|  | Sromis danaxarjebi | kac.sT | 24.6 | 11.07
|  | avtogreideri 79kvt (108cx.Z) | manq.sT | 1.72 | 0.774
|  | buldozeri 79kvt (108 cx.Z.) | manq.sT | 2.58 | 1.161
|  | satkepni sagzao TviTmavali pnevmoTvaze 18t | manq.sT | 0.41 | 0.1845
|  | satkepni sagzao TviTmavali gluvi 5t | manq.sT | 6.2 | 2.79
|  | satkepni sagzao TviTmavali gluvi 10t | manq.sT | 4.54 | 2.043
|  | sarwyavi manqana 6t | manq.sT | 1.48 | 0.666
materialuri resursebi
|  | qviSaxreSovani narevi sagzao samuSaoebis | m3 | 248.2 | 111.69
| smk | wyali | m3 | 11 | 4.95
11 | snw 27-11(2) 27-11(4) | safuZvlis zeda fenis mowyoba fraqciuli RorRiT 0-40mm sisqiT 10sm | 1000m2 |  | 0.45
SromiTi resursebi
|  | Sromis danaxarjebi | kac.sT | 33 | 14.85
|  | avtogreideri 79kvt (108cx.Z) | manq.sT | 1.91 | 0.8595
|  | sarwyavi manqana 6t | manq.sT | 4.14 | 1.863
|  | satkepni sagzao TviTmavali gluvi 5t | manq.sT | 11.2 | 5.04
|  | satkepni sagzao TviTmavali gluvi 10t | manq.sT | 24.8 | 11.16
|  | RorRis gamanawilebeli | manq.sT | 0.53 | 0.2385
materialuri resursebi
|  | fraqciuli RorRi 0-40 | m3 | 122 | 54.9
| smk | wyali | m3 | 7 | 3.15
12 | snw 27-23(11) 27-23(12) | monoliTuri betonis safaris mowyoba sisqiT 10sm temperaturuli nakerebis mowyobiT | 1000m2 |  | 0.45
SromiTi resursebi
|  | Sromis danaxarjebi | kac.sT | 250.02 | 112.509
|  | sarwyavi manqana 6t | manq.sT | 12.4 | 5.58
|  | bitumis qvabi gadasatani 1000l | manq.sT | 11.4 | 5.13
|  | sxva manqanebi | lari | 0.8 | 0.36
materialuri resursebi
|  | betoni m-300 | m3 | 101.8 | 45.81
|  | armatura Φ6 a-I 4500mX1,03X0,222=1.029t | t | pr | 1.029
|  | qviSa | m3 | 40 | 18
|  | sayalibe fari 25mm | m2 | 5.98 | 2.691
|  | bitumi | t | 0.09 | 0.0405
| smk | wyali | m3 | 178 | 80.1
|  | sxva masala | lari | 4.06 | 1.827
13 | snw 11-11(12) | betonis safaris moxewva | 100m2 |  | 4.5
SromiTi resursebi
|  | Sromis danaxarjebi | kac.sT | 81.1 | 364.95
|  | manqanebi | lari | 1.3 | 5.85
materialuri resursebi
|  | qviSa kvarcis | m3 | 1.86 | 8.37
|  | cementi m-400 | t | 0.05 | 0.225
|  | sxva masala | lari | 15.6 | 70.2
d) betonis bordiurebi 10X20sm
14 | snw 1-80(3) | qviSaxreSovani narevis damuSaveba sisqiT HsaS=10sm 6mX0,30mX0,10m=0,2m3 | 100m3 |  | 0.002
SromiTi resursebi
|  | Sromis danaxarjebi | kac/sT | 206 | 0.412
15 | snw 27-19(2) tn. cx3 კ=0.86 k=0.33 | betonis bordiurebis 10smX20sm mowyoba betonis safuZvelze | 100m |  | 0.06
SromiTi resursebi
|  | Sromis danaxarjebi | kac.sT | 74 | 4.44
|  | manqanebi | lari | 0.71 | 0.0426
materialuri resursebi
|  | betonis bordiuri 10smX20sm | grZ.m | 100 | 6
|  | betoni m-200 | m3 | 5.074 | 0.30444
|  | cementis xsnari 1:1 | m3 | 0.0198 | 0.001188
|  | sxva masala | lari | 9.6 | 0.576
16 | snw 1-81(3) | naSalis ukumiyra bordiurebis mowyobis Semdeg | 100m3 |  | 0.002
SromiTi resursebi
|  | Sromis danaxarjebi | kac/sT | 121 | 0.242
e) safexmavli biliki betonis safariT
17 | snw 27-1(2) | gruntis vakisis mosworeba | 1000m2 |  | 0.003
SromiTi resursebi
|  | Sromis danaxarjebi | kac.sT | 13 | 0.039
|  | avtogreideri 79kvt (108cx.Z) | manq.sT | 16.2 | 0.0486
|  | satkepni sagzao TviTmavali gluvi 10t | manq.sT | 0.94 | 0.00282
|  | satkepni sagzao pnevmoTvaze 16t | manq.sT | 2.31 | 0.00693
|  | sarwyavi manqana 6t | manq.sT | 1.76 | 0.00528
|  | sxvadasxva manqana | lari | 0.53 | 0.00159
materialuri resursebi
| smk | wyali | m3 | 12.8 | 0.0384
18 | snw 27-10-2 27-10-3 | safuZvlis qveda fenis momzadeba qviSa-xreSovani nareviT sisqiT HsaS=20sm | 1000m2 |  | 0.003
SromiTi resursebi
|  | Sromis danaxarjebi | kac.sT | 24.6 | 0.0738
|  | avtogreideri 79kvt (108cx.Z) | manq.sT | 1.72 | 0.00516
|  | satkepni sagzao TviTmavali pnevmoTvaze 18t | manq.sT | 0.41 | 0.00123
|  | satkepni sagzao TviTmavali gluvi 5t | manq.sT | 6.2 | 0.0186
|  | satkepni sagzao TviTmavali gluvi 10t | manq.sT | 4.54 | 0.01362
|  | sarwyavi manqana 6t | manq.sT | 1.48 | 0.00444
materialuri resursebi
|  | qviSaxreSovani narevi sagzao samuSaoebis | m3 | 248.2 | 0.7446
| smk | wyali | m3 | 11 | 0.033
19 | snw 27-11(2) 27-11(4) | safuZvlis zeda fenis mowyoba fraqciuli RorRiT 0-40mm sisqiT 7sm | 1000m2 |  | 0.0042857
SromiTi resursebi
|  | Sromis danaxarjebi | kac.sT | 33 | 0.14143
|  | avtogreideri 79kvt (108cx.Z) | manq.sT | 1.91 | 0.0081857
|  | buldozeri 79kvt (108 cx.Z.) | manq.sT | 2.58 | 0.011057
|  | sarwyavi manqana 6t | manq.sT | 4.14 | 0.017743
|  | satkepni sagzao TviTmavali gluvi 5t | manq.sT | 11.2 | 0.048
|  | satkepni sagzao TviTmavali gluvi 10t | manq.sT | 24.8 | 0.10629
|  | RorRis gamanawilebeli | manq.sT | 0.53 | 0.0022714
materialuri resursebi
|  | fraqciuli RorRi 0-40 | m3 | 122 | 0.52286
| smk | wyali | m3 | 7 | 0.03
20 | snw 27-23(11) 27-23(12) | monoliTuri betonis safaris mowyoba sisqiT 10sm temperaturuli nakerebis mowyobiT | 1000m2 |  | 0.003
SromiTi resursebi
|  | Sromis danaxarjebi | kac.sT | 250.02 | 0.75006
|  | sarwyavi manqana 6t | manq.sT | 12.4 | 0.0372
|  | bitumis qvabi gadasatani 1000l | manq.sT | 11.4 | 0.0342
|  | sxva manqanebi | lari | 0.8 | 0.0024
materialuri resursebi
|  | betoni m-300 | m3 | 101.8 | 0.3054
|  | armatura Φ6 a-I | t | pr | 0.004
|  | qviSa | m3 | 40 | 0.12
|  | sayalibe fari 25mm | m2 | 5.98 | 0.01794
|  | bitumi | t | 0.09 | 0.00027
| smk | wyali | m3 | 178 | 0.534
|  | sxva masala | lari | 4.06 | 0.01218
21 | snw 11-11(12) | betonis safaris moxewva | 100m2 |  | 0.03
SromiTi resursebi
|  | Sromis danaxarjebi | kac.sT | 81.1 | 2.433
|  | manqanebi | lari | 1.3 | 0.039
materialuri resursebi
|  | qviSa kvarcis | m3 | 1.86 | 0.0558
|  | cementi m-400 | t | 0.05 | 0.0015
|  | sxva masala | lari | 15.6 | 0.468
v) samRebro samuSaoebi
22 | snw 13-33(7) | liTonkonstruqciebis gawmendva | 1m2 |  | 162.51
SromiTi resursebi
|  | Sromis danaxarjebi | kac.sT | 0.9 | 146.259
23 | snw 13-18(1) | liTonkonstruqciebis SeRebva | 100m2 |  | 1.6251
SromiTi resursebi
|  | Sromis danaxarjebi | kac.sT | 1.46 | 2.3726
|  | manqanebi | lari | 0.17 | 0.27627
materialuri resursebi
|  | nitrosaRebavi | kg | 15.7 | 25.5141
|  | gamxsneli | kg | 2.4 | 3.9002
z) sportuli moednis daxazva
24 | snw 27-56(1) gamoy | sportuli moednis daxazva (TeTri feris) | 100m2 |  | 0.12
SromiTi resursebi
|  | Sromis danaxarjebi | kac.sT | 3.25 | 0.39
|  | spec manqana | manq.sT | 0.88 | 0.1056
|  | sxva manqanebi | lari | 3.52 | 0.4224
materialuri resursebi
|  | saRebavi asfaltis (TeTri) | kg | 42 | 5.04
25 | snw 27-56(1) gamoy | sportuli moednis daxazva (feradi--lurji 7m2, yviTeli 4,2m2, Sindisferi 107,2m2) | 100m2 |  | 1.184
SromiTi resursebi
|  | Sromis danaxarjebi | kac.sT | 3.25 | 3.848
|  | spec manqana | manq.sT | 0.88 | 1.0419
|  | sxva manqanebi | lari | 3.52 | 4.1677
materialuri resursebi
|  | saRebavi asfaltis (feradi) | kg | 42 | 49.728
T) sakalaTburTo fari
26 |  | sakalaTburTo fari 1,8mX1,05m orgminiani 12mm, zambariani kalaTburTis rkaliT (orgminisgan damoukidebeli) da badiT (liTonis jaWvi) montaJi (rva cali dayendeba damkveTis miTiTebiT sxva lokaciaze) | kompl |  | 10
SromiTi resursebi
|  | Sromis danaxarjebi | kompl | 1 | 10
materialuri resursebi
|  | sakalaTburTo fari 1,8mX1,05m orgminiani 12mm, zambariani kalaTburTis rkaliT da badiT (liTonis jaWvi) | kompl | 1 | 10
|  | jami | lari
|  | masalis transportirebis xarjebi | lari |  | %
|  | jami | lari
|  | zednadebi xarjebi | lari |  | %
|  | jami | lari
Tavi 2 liTonkonstruqciebi
a) SemoRobva
27 | snw 9-40 damat 3 gamoy | liTonis Robis mowyoba | 1m2 |  | 198
SromiTi resursebi
|  | Sromis danaxarjebi | kac.sT | 3.89 | 770.22
|  | amwe saavtomobilo svlaze 10t | manq/sT | 0.01 | 1.98
|  | manqanebi | lari | 0.11 | 21.78
materialuri resursebi
|  | foladis kvadratuli mili 120X120X4 24mX1,05=25.2m | grZ/m | pr | 25.2
|  | foladis kvadratuli mili 80X80X4 92,00mmX1,05=96.6m | grZ/m | pr | 96.6
|  | foladis kvadratuli mili 40X40X3 690.36mX1,05=724.88m | grZ/m | pr | 724.88
|  | foladis kuTxovana 40X40X4 54,3mX1,05=57m | grZ/m | pr | 57
|  | foladis mili Φ102X3 31,3mX1,05=32,9m | grZ/m | pr | 32.9
|  | foladis mili Φ48X3 6mX1,05=6.3m | grZ/m | pr | 6.3
|  | foladis furceli 4mm 0,23m2X1,05=0,24m2 | m2 | pr | 0.24
|  | foladis furceli 6mm 1.95m2X1,05=2.05m2 | m2 | pr | 2.05
|  | foladis zolovana 30X4 13,4mX1,05=14,1m | grZ/m | pr | 14.1
|  | TviTmWreli Surufi Φ4 | kg | pr | 0.5
|  | plastmasis garsacmiT izolirebuli liTonis bade Uujris zoma 50X50 uwyveti naqsovi, gadabmis gareSe, 4mm mavTuli PVC-Ti dafaruli, xolo PVC-s gareSe mavTulis sisqe 3mm 104m2X1,02=106,1m2 | m2 | pr | 106.1
|  | plastmasis garsacmiT izolirebuli bagiri Φ6, badis konstruqciis dasamagreblad 3 rigad | grZ/m | pr | 156
|  | bagiris damWimi | c | pr | 30
|  | eleqtrodi 4mm | kg | 0.71 | 140.58
|  | sxva masala | lari | 0.07 | 13.86
|  | jami | lari
|  | masalis transportirebis xarjebi | lari |  | %
|  | jami | lari
|  | zednadebi xarjebi | lari |  | %
|  | jami | lari
Tavi 3 eleqtrooba
a) kabelebi
28 | snw IV-6-82 8-150-1 danarT.5 p.9 | sahaero kabelebis montaJi arsebuli ganaTebis boZidan saproeqto ganaTebis boZamde #1 (aluminis el kabeli СИП 2X4) | 100m |  | 0.3
SromiTi resursebi
|  | Sromis danaxarjebi | kac.sT | 14 | 4.2
|  | manqanebi | lari | 4.02 | 1.206
materialuri resursebi
|  | aluminis el kabeli СИП 2X4 | grZ/m | 103 | 30.9
|  | damWimi momWeri SL-157.1 | c | pr | 2
|  | sxva masala | lari | 79.3 | 23.79
29 | snw IV-6-82 8-417-1 miy danarT.5 p.14 | gofrirebuli milebis Cawyoba tranSeaSi Φ26 | 100m |  | 0.81
SromiTi resursebi
|  | Sromis danaxarjebi | kac.sT | 26 | 21.06
|  | manqanebi | lari | 0.122 | 0.09882
materialuri resursebi
|  | gofrirebuli milebi Φ26 | grZ/m | 103 | 83.43
|  | sasignalo lenta 75mX1,03=77,3m | grZ.m | pr | 77.3
|  | sxva masala | lari | 8.2 | 6.642
30 | snw IV-6-82 8-149-1 danarT.5 p.9 | kabelebis gatareba gofrirebul milSi (aluminis el kabeli АВВГ 3X4) | 100m |  | 0.88
SromiTi resursebi
|  | Sromis danaxarjebi | kac.sT | 11 | 9.68
|  | manqanebi | lari | 0.1 | 0.088
materialuri resursebi
|  | aluminis el kabeli АВВГ 3X4 | grZ/m | 103 | 90.64
|  | sxva masala | lari | 3.49 | 3.0712
31 | snw IV-6-82 8-149-1 danarT.5 p.9 | kabelebis gatareba ganaTebis el boZSi (aluminis el sadeni АПВ 1X2,5) | 100m |  | 0.84
SromiTi resursebi
|  | Sromis danaxarjebi | kac.sT | 11 | 9.24
|  | manqanebi | lari | 0.1 | 0.084
materialuri resursebi
|  | aluminis el. sadeni АПВ 1X2,5 | grZ/m | 103 | 86.52
|  | sxva masala | lari | 3.49 | 2.9316
b) el gamanawilebeli kolofi da sanaTebi
32 | snw IV-6-82 8-534-2 | saklemo kolofi dacvis klasi 1P54 montaJi sakleme izolatorebiT | 1kompl |  | 4
SromiTi resursebi
|  | Sromis danaxarjebi | kac.sT | 3 | 12
|  | manqanebi | lari | 0.01 | 0.04
materialuri resursebi
|  | saklemo kolofi dacvis klasi 1P54 | c | 1 | 4
|  | sxva masala | lari | 1.88 | 7.52
33 | snw IV-6-82 8-525-1 | erTpolusiani avtomaturi amomrTveli 220v 4a, gaTiSvis unarianoba 45 ka montaJi | 1c |  | 1
SromiTi resursebi
|  | Sromis danaxarjebi | kac.sT | 1 | 1
|  | manqanebi | lari | 0.01 | 0.01
materialuri resursebi
|  | Semomyvani erTpolusiani avtomaturi amomrTveli 220 v, 4a, gaTiSvis unarianoba 45 ka (C60a3P4AC) mrudis kategoria C | c | 1 | 1
|  | avtomatis yuTi 200X200X60 | c | 1 | 1
|  | sxva masala | lari | 1.07 | 1.07
34 | snw IV-6-82 8-595-1 | ledsanaTebis montaJi | 100c |  | 0.04
SromiTi resursebi
|  | Sromis danaxarjebi | kac.sT | 76 | 3.04
|  | manqanebi | lari | 62.3 | 2.492
materialuri resursebi
|  | ganaTebis lampionebi 150W. 85-265V. 90-100LM/W. (L600xW310xHB2 an L745xW310xHB2) | c | 100 | 4
|  | sxva masala | lari | 24 | 0.96
35 | snw IV-6-82 8-471-1 | damiwebis vertikaluri Reroebis mowyoba | 10c |  | 0.3
SromiTi resursebi
|  | Sromis danaxarjebi | kac.sT | 9 | 2.7
|  | sxva manqanebi | lari | 0.1 | 0.03
materialuri resursebi
|  | foladis kuTxovana 50X50X4 | grZ.m | pr | 9
|  | sxva masalebi | lari | 14 | 4.2
36 | snw IV-6-82 8-472-2 | horizontaluri damamiwebeli zolovanis montaJi 40X4 | 100m |  | 0.1
SromiTi resursebi
|  | Sromis danaxarjebi | kac.sT | 12 | 1.2
|  | sxva manqanebi | lari | 0.1 | 0.01
materialuri resursebi
|  | zolovana 40X4 | grZ.m | pr | 10
|  | sxva masalebi | lari | 19.3 | 1.93
|  | jami | lari
|  | masalis transportirebis xarjebi | lari |  | %
|  | jami | lari
|  | zednadebi xarjebi xelfasidan | lari |  | %
|  | jami | lari
|  | 1, 2 da 3 Tavebis jami | lari
|  | gegmiuri dagroveba | lari |  | %
|  | jami | lari