## ხარჯთაღრიცხვა+
საკურწეში მამიაშვილების ,გოსტიაშვილების,სარალიძეების უბანში გზის მოწყობის სამუშაოების
ხ ა რ ჯ თ ა ღ რ ი ც ხ ვ ა
[6 empty] | სახარჯთაღრიცხვო ღირებულება | [5 empty] | ლარი
N | შიფრი | სამუშაოს დასახელება | განზ. ერთ. | ნორმატივით ერთეულზე | რაოდენობა | მასალა |  | ხელფასი |  | ტრანსპორტი და მაქანიზმები |  | ჯამი
[6 empty] | ერთ. ფასი | ჯამი | ერთ. ფასი | ჯამი | ერთ. ფასი | ჯამი
1 | 2 | 3 | 4 | 5 | 6 | 7 | 8 | 9 | 10 | 11 | 12 | 13
თავი I - მოსამზადებელი სამუშაოები
1 | კვლევა ძიების კრებული | ტრასის დამაგრება | კმ |  | 0.22002
|  | შრომითი რესურსები | კ/სთ | 93.22 | 20.5103
ჯამი I - თავი
თავი II - მიწის ვაკისის სამუშაოები
1 | სნ და წ 1-29-6-12 | ზედმეტი გრუნტის მოჭრა მექანიზმებით რელიეფის გასწორების მიზნით | 1000 მ3 |  | 0.16055
|  | ბულდოზერი 96 კვტ. | მ/სთ | 21.46 | 3.4454
2 | სნ და წ 1-80-3 | იგივეს დამუშავება ხელით | მ³ |  | 8.45
|  | შრომითი რესურსები | კ/სთ | 2.06 | 17.407
3 | სნ და წ 27-8-1 | ტერიტორიის მოსწორება-პლანირება ავტოგრეიდერებით, არსებული 57 მ³ ღორღოვანი გრუნტის გადაადგილებით და ტკეპნით. | მ2 |  | 748.068
|  | შრომითი რესურსები | კ/სთ | 0.0558 | 41.7422
|  | ავტოგრეიდერი საშუალო ტიპის 79 კვტ. | მ/სთ | 0.00265 | 1.9824
|  | სატკეპნი საგზ. თვითმავალი გლუვი 5 ტნ. | მ/სთ | 0.00822 | 6.1491
|  | სატკეპნი საგზ. თვითმავალი გლუვი 10 ტნ. | მ/სთ | 0.0214 | 16.0087
|  | ტრაქტორი მუხლუხა სვლაზე 79 კვტ. | მ/სთ | 0.00071 | 0.53113
|  | მოსარწყავი-მოსარეცხი მანქანა 6000 ლ. | მ/სთ | 0.0035 | 2.6182
|  | სხვა მანქანა | ლარი | 0.00102 | 0.76303
|  | წყალი | მ3 | 0.025 | 18.7017
4 | სნ და წ 1-22-7 | მოჭრილი 112 მ³ გრუნტის დატვირთვა გატანა ნაყარში 5 კმ. | მ3 |  | 112
|  | შრომითი რესურსები | კ/სთ | 0.00833 | 0.93296
|  | ექსკავატორი 0.65 მ3 | მ/სთ | 0.0186 | 2.0832
|  | სხვა მანქანა | ლარი | 0.00185 | 0.2072
|  | გრუნტის ტრანსპორტირება 5 კმ. | ტ. | 1.65 | 184.8
ჯამი II - თავი
თავი III - ცემენტობეტონის საგზაო სამოსის მოწყობის სამუშაოები
1 | სნ და წ 27-7-4 | ცემენტო-ბეტონის საფარისათვის საფუძვლის მოწყობა ფრაქციული 0-40 ფრაქციის ღორღის ფენით სისქით 10 სმ დატკეპვნით | მ3 |  | 70.4064
|  | შრომითი რესურსები | კ/სთ | 0.216 | 15.2078
|  | ავტოგრეიდერი საშუალო ტიპის 79 კვტ. | მ/სთ | 0.0124 | 0.87304
|  | ბულდოზერი 79 კვტ. | მ/სთ | 0.0258 | 1.8165
|  | სატკეპნი საგზ. თვითმავალი პნევმოსვლაზე 18 ტნ. | მ/სთ | 0.0041 | 0.28867
|  | სატკეპნი საგზ. თვითმავალი გლუვი 5 ტნ. | მ/სთ | 0.076 | 5.3509
|  | სატკეპნი საგზ. თვითმავალი გლუვი 10 ტნ. | მ/სთ | 0.151 | 10.6314
|  | მოსარწყავი-მოსარეცხი მანქანა 6000 ლ. | მ/სთ | 0.0097 | 0.68294
|  | ფრაქციული ღორღი 0-40 მმ. | მ3 | 1.26 | 88.7121
|  | წყალი | მ3 | 0.07 | 4.9284
2 | სნ და წ 27-24-17;18 | ცემენტო-ბეტონის მ-350 საფარის მოწყობა სისქით 16 სმ. ზედაპირის მოსწორებით, განივი ტემპერატურული ნაკერების მოწყობა ყოველ 5 მეტრში. | მ2 |  | 660.06
|  | შრომითი რესურსები | კ/სთ | 0.38644 | 255.0736
|  | მოსარწყავი-მოსარეცხი მანქანა 6000 ლ. | მ/სთ | 0.0226 | 14.9174
|  | სხვა მანქანები | ლარი | 0.0131 | 8.6468
|  | ბეტონი M350 B25 | მ3 | 0.1632 | 107.7218
|  | არამტურა Ø8 A-III | ტნ. | პროექტ. | 2.6072
|  | მასტიკა ბიტუმ პოლიმერული | ტნ. | 0.00019 | 0.12541
|  | წყალი | მ3 | 0.178 | 117.4907
|  | ყალიბის ფარი | მ2 | 0.00934 | 6.165
|  | სხვა მასალა | ლარი | 0.00564 | 3.7227
4 | სნ და წ 27-7-2. | ბეტონის საფარის გვერდულის გამაგრება ქვიშა-ხრეშოვანი ნარევით | მ3 |  | 35.2032
|  | შრომითი რესურსები | კ/სთ | 0.15 | 5.2805
|  | ავტოგრეიდერი საშუალო ტიპის 79 კვტ. | მ/სთ | 0.0216 | 0.76039
|  | სატკეპნი საგზ. თვითმავალი პნევმოსვლაზე 18 ტნ. | მ/სთ | 0.0273 | 0.96105
|  | მოსარწყავი-მოსარეცხი მანქანა 6000 ლ. | მ/სთ | 0.0097 | 0.34147
|  | ქვიშა-ხრეშოვანი ნარევი | მ3 | 1.22 | 42.9479
|  | წყალი | მ3 | 0.07 | 2.4642
ჯამი III - თავი
სულ ჯამი თავი I-III
|  | მასალის ტრანსპორტირება | 5%
ჯამი
|  | ზედნადები ხარჯები | %
ჯამი
|  | გეგმიური მოგება | %
ჯამი
|  | გაუთვალისწინებელი ხარჯები | 3%
ჯამი

## მოცულ.
საკურწეში მამიაშვილების ,გოსტიაშვილების,სარალიძეების უბანში გზის მოწყობის სამუშაოების
მოცულობის კრებსითი უწყისი
N | სამუშაოს დასახელება | განზ. ერთ. | რაოდენობა
| თავი I - მოსამზადებელი სამუშაოები |  | 0
1 | ტრასის დამაგრება | კმ | 0.22002
| თავი II - მიწის ვაკისის სამუშაოები |  | 0
1 | ზედმეტი გრუნტის მოჭრა მექანიზმებით რელიეფის გასწორების მიზნით | 1000 მ3 | 0.16055
2 | იგივეს დამუშავება ხელით | მ³ | 8.45
3 | ტერიტორიის მოსწორება-პლანირება ავტოგრეიდერებით, არსებული 57 მ³ ღორღოვანი გრუნტის გადაადგილებით და ტკეპნით. | მ2 | 748.068
4 | მოჭრილი 112 მ³ გრუნტის დატვირთვა გატანა ნაყარში 5 კმ. | მ3 | 112
| თავი III - ცემენტობეტონის საგზაო სამოსის მოწყობის სამუშაოები |  | 0
1 | ცემენტო-ბეტონის საფარისათვის საფუძვლის მოწყობა ფრაქციული 0-40 ფრაქციის ღორღის ფენით სისქით 10 სმ დატკეპვნით | მ3 | 70.4064
2 | ცემენტო-ბეტონის მ-350 საფარის მოწყობა სისქით 16 სმ. ზედაპირის მოსწორებით, განივი ტემპერატურული ნაკერების მოწყობა ყოველ 5 მეტრში. | მ2 | 660.06
3 | ბეტონის საფარის გვერდულის გამაგრება ქვიშა-ხრეშოვანი ნარევით | მ3 | 35.2032

## მასალა
საკურწეში მამიაშვილების ,გოსტიაშვილების,სარალიძეების უბანში გზის მოწყობის სამუშაოების
მასალათა უწყისი
N | დასახელება | განზ. ერთ. | რაოდენობა
1 | ფრაქციული ღორღი 0-40 მმ. | მ3 | 88.7121
2 | ბეტონი M350 B25 | მ3 | 107.7218
3 | არამტურა Ø8 A-III | ტნ. | 2.6072
4 | მასტიკა ბიტუმ პოლიმერული | ტნ. | 0.12541
5 | ყალიბის ფარი | მ2 | 6.165
6 | ქვიშა-ხრეშოვანი ნარევი | მ3 | 42.9479

## მანქ
საკურწეში მამიაშვილების ,გოსტიაშვილების,სარალიძეების უბანში გზის მოწყობის სამუშაოების
მანქანა-მექანიზმების უწყისი
# | დასახელება | განზ. ერთ. | რაოდენობა
1 | ავტოგრეიდერი საშუალო ტიპის | ერთ. | 1
2 | ბულდოზერი | ერთ. | 1
3 | ექსკავატორი | ერთ. | 1
4 | მოსარწყავი-მოსარეცხი მანქანა | ერთ. | 1
5 | ნაკერის საჭრელი მანქანა | ერთ. | 1
6 | ნაკერის ჩამსხმელი | ერთ. | 1
7 | სატკეპნი საგზ. თვითმავალი | ერთ. | 1
8 | ტრაქტორი მუხლუხა სვლაზე | ერთ. | 1
9 | ვიბროლარტყა ჰორიზონტალური | ერთ. | 1
10 | თვითმცლელი | ერთ. | 1

## მიწის სამ.
საკურწეში მამიაშვილების ,გოსტიაშვილების,სარალიძეების უბანში გზის მოწყობის სამუშაოების მიწის სამუშაობის უწყისი
პკ / ST | მოჭრის მოცულობა | არსებული გრუნტის გადაადგილება | საერთო მოჭრა | არსებული გრუნტის გადაადგილება | საერთო მოცულობა
1 | 2 | 3 | 4 | 5 | 6
0+20.000 | 53.85 | 0.00 | 53.85 | 0 | 53.85
0+40.000 | 33.97 | 0.32 | 87.82 | 0.32 | 87.5
0+60.000 | 14.21 | 0.07 | 102.03 | 0.39 | 101.64
0+80.000 | 10.91 | 0.74 | 112.94 | 1.13 | 111.81
1+00.000 | 0.20 | 17.49 | 113.14 | 18.62 | 94.52
1+20.000 | 0.02 | 20.85 | 113.16 | 39.47 | 73.69
1+40.000 | 13.74 | 0.46 | 126.9 | 39.93 | 86.97
1+60.000 | 27.55 | 0.01 | 154.45 | 39.94 | 114.51
1+80.000 | 1.75 | 15.68 | 156.2 | 55.62 | 100.58
2+00.000 | 9.41 | 1.64 | 165.61 | 57.26 | 108.35
2+20.000 | 3.42 | 0.13 | 169.03 | 57.39 | 111.64
ჯამი |  |  | 169 | 57 | 112

## მრუდები
საკურწეში მამიაშვილების ,გოსტიაშვილების,სარალიძეების უბანში გზის მოწყობის სამუშაოების
მოხვევის კუთხეების, სწორების და მრუდების უწყისი
# | კუთხის მდებარეობა |  | მოხვევის კუთხის სიდიდე |  | რადიუსი | მრუდის ელემენტები |  |  |  | კუთხის წვეროებს შორის მანძილი | სწორის სიგრძე მ
| PK | + | მარცხენა | მარჯვენა |  | ტანგენსი | ტანგენსი | მრუდე | ბისექტრისა
1 | 2 | 3 | 4 | 5 | 6 | 7 | 8 | 9 | 10 | 14 | 15
დასაწყისი | 0 | 0
[10 empty] | 11.0535 | 3.9227
კწ 1 | 0 | 11.0535 |  | 16° 25' 22" | 49.414 | 7.1307 | 7.1307 | 14.1637 | 0.51185
[10 empty] | 14.2664 | 0
კწ 2 | 0 | 11.5659 |  | 44° 25' 1" | 16.7246 | 6.828 | 6.828 | 12.9652 | 34.7893
[10 empty] | 35.7025 | 0.30761
კწ 3 | 0 | 18.5883 | 75° 0' 22" |  | 27.1337 | 20.8227 | 20.8227 | 35.5208 | 61.3363
[10 empty] | 34.5765 | 15.9902
კწ 4 | 0 | 88.6856 |  | 19° 36' 5" | 33.665 | 5.8154 | 5.8154 | 11.5171 | 0.49859
[10 empty] | 52.5221 | 41.3275
კწ 5 | 1 | 41.094 | 15° 39' 59" |  | 39.1003 | 5.3792 | 5.3792 | 10.6912 | 0.36828
[10 empty] | 50.7004 | 0
კწ 6 | 1 | 22.2588 |  | 150° 12' 45" | 9.2381 | 34.7342 | 34.7342 | 24.2194 | 45.1798
[10 empty] | 49.8755 | 15.938
კწ 7 | 1 | 96.3538 | 15° 28' 0" |  | 72.0942 | 9.7903 | 9.7903 | 19.4615 | 0.66171
[10 empty] | 23.7825 | 13.9923
დასასრული | 2 | 20.02

## პკ
საკურწეში მამიაშვილების ,გოსტიაშვილების,სარალიძეების უბანში გზის მოწყობის სამუშაოების პიკეტების კოორდინატთა უწყისი
№ | პკ | ჩრდილოეთის კოორდინატი | აღმოსავლეთის კოორდინატი | მიმართულება
1 | 0+00.00 | 4682477.79 | 346876.69 | ჩ10° 53' 55"ა
2 | 0+20.00 | 4682496.71 | 346882.86 | ჩ21° 49' 10"ა
3 | 0+40.00 | 4682516.11 | 346880.79 | ჩ15° 51' 06"დ
4 | 0+60.00 | 4682535.57 | 346882.58 | ჩ26° 22' 50"ა
5 | 0+80.00 | 4682549.20 | 346896.77 | ჩ57° 54' 38"ა
6 | 1+00.00 | 4682556.28 | 346915.28 | ჩ77° 30' 43"ა
7 | 1+20.00 | 4682560.61 | 346934.81 | ჩ77° 30' 43"ა
8 | 1+40.00 | 4682565.16 | 346954.28 | ჩ71° 13' 58"ა
9 | 1+60.00 | 4682574.52 | 346971.86 | ჩ43° 11' 46"ა
10 | 1+80.00 | 4682589.97 | 346966.59 | ჩ80° 50' 49"დ
11 | 2+00.00 | 4682589.37 | 346946.65 | ს80° 57' 17"დ
12 | 2+20.00 | 4682584.83 | 346927.18 | ს76° 09' 59"დ

## საგზ.სამოსი
საკურწეში მამიაშვილების ,გოსტიაშვილების,სარალიძეების უბანში გზის მოწყობის სამუშაოების საგზაო სამოსის მოწყობის სამუშაოთა მოცულობათა პიკეტური დათვლის უწყისი
პკ-დან/From ST | პკ-მდე/up to ST | მონაკვეთის სიგრძე მ./section length m. | კონსტრუქციის ტიპი/ Assembly Type | სიგანე მ./Width m. | [5 empty] | ფართობი/Area, m² | [5 empty] | მოცულობა /Volume m3 | [5 empty] | წონა, კგ / Weight, kg
|  |  |  | ბეტონის მ-350 მარკის საფარი / armored concrete paving m-350 |  | ფრაქციული ღორღის (ფრაქცია 0–40 მმ) საფუძველი მ3 /fractional gravel (fraction 0-40 mm) Base |  | გვერდული/ Roadside |  | ბეტონის მ-350 მარკის საფარი / armored concrete paving m-350 |  | ფრაქციული ღორღის (ფრაქცია 0–40 მმ) საფუძველი მ2 /fractional gravel (fraction 0-40 mm) Base |  | გვერდული/ Roadside |  | ბეტონის მ-350 მარკის საფარი / armored concrete paving m-350 |  | ფრაქციული ღორღის (ფრაქცია 0–40 მმ) საფუძველი მ3 /fractional gravel (fraction 0-40 mm) Base |  | გვერდული/ Roadside |  | არამტურა 8მმ
|  |  |  | მარცხენა /Left | მარჯვენა /Right | მარცხენა /Left | მარჯვენა /Right | მარცხენა /Left | მარჯვენა /Right | მარცხენა /Left | მარჯვენა /Right | მარცხენა /Left | მარჯვენა /Right | მარცხენა /Left | მარჯვენა /Right | მარცხენა /Left | მარჯვენა /Right | მარცხენა /Left | მარჯვენა /Right | მარცხენა /Left | მარჯვენა /Right | მარცხენა /Left | მარჯვენა /Right
1 | 2 | 3 | 4 | 5 | 6 | 7 | 8 | 9 | 10 | 11 | 12 | 13 | 14 | 15 | 16 | 17 | 18 | 19 | 20 | 21 | 22 | 23 | 24
0+00.00 | 0+20.00 | 20 | ტიპი 1 | 1.5 | 1.5 | 1.6 | 1.6 | 0.2 | 0.2 | 30 | 30 | 32 | 32 | 4 | 4 | 4.8 | 4.8 | 3.2 | 3.2 | 1.6 | 1.6 | 118.5 | 118.5
0+20.00 | 0+40.00 | 20 | ტიპი 1 | 1.5 | 1.5 | 1.6 | 1.6 | 0.2 | 0.2 | 30 | 30 | 32 | 32 | 4 | 4 | 4.8 | 4.8 | 3.2 | 3.2 | 1.6 | 1.6 | 118.5 | 118.5
0+40.00 | 0+60.00 | 20 | ტიპი 1 | 1.5 | 1.5 | 1.6 | 1.6 | 0.2 | 0.2 | 30 | 30 | 32 | 32 | 4 | 4 | 4.8 | 4.8 | 3.2 | 3.2 | 1.6 | 1.6 | 118.5 | 118.5
0+60.00 | 0+80.00 | 20 | ტიპი 1 | 1.5 | 1.5 | 1.6 | 1.6 | 0.2 | 0.2 | 30 | 30 | 32 | 32 | 4 | 4 | 4.8 | 4.8 | 3.2 | 3.2 | 1.6 | 1.6 | 118.5 | 118.5
0+80.00 | 1+00.00 | 20 | ტიპი 1 | 1.5 | 1.5 | 1.6 | 1.6 | 0.2 | 0.2 | 30 | 30 | 32 | 32 | 4 | 4 | 4.8 | 4.8 | 3.2 | 3.2 | 1.6 | 1.6 | 118.5 | 118.5
1+00.00 | 1+20.00 | 20 | ტიპი 1 | 1.5 | 1.5 | 1.6 | 1.6 | 0.2 | 0.2 | 30 | 30 | 32 | 32 | 4 | 4 | 4.8 | 4.8 | 3.2 | 3.2 | 1.6 | 1.6 | 118.5 | 118.5
1+20.00 | 1+40.00 | 20 | ტიპი 1 | 1.5 | 1.5 | 1.6 | 1.6 | 0.2 | 0.2 | 30 | 30 | 32 | 32 | 4 | 4 | 4.8 | 4.8 | 3.2 | 3.2 | 1.6 | 1.6 | 118.5 | 118.5
1+40.00 | 1+60.00 | 20 | ტიპი 1 | 1.5 | 1.5 | 1.6 | 1.6 | 0.2 | 0.2 | 30 | 30 | 32 | 32 | 4 | 4 | 4.8 | 4.8 | 3.2 | 3.2 | 1.6 | 1.6 | 118.5 | 118.5
1+60.00 | 1+80.00 | 20 | ტიპი 1 | 1.5 | 1.5 | 1.6 | 1.6 | 0.2 | 0.2 | 30 | 30 | 32 | 32 | 4 | 4 | 4.8 | 4.8 | 3.2 | 3.2 | 1.6 | 1.6 | 118.5 | 118.5
1+80.00 | 2+00.00 | 20 | ტიპი 1 | 1.5 | 1.5 | 1.6 | 1.6 | 0.2 | 0.2 | 30 | 30 | 32 | 32 | 4 | 4 | 4.8 | 4.8 | 3.2 | 3.2 | 1.6 | 1.6 | 118.5 | 118.5
2+00.00 | 2+20.00 | 20 | ტიპი 1 | 1.5 | 1.5 | 1.6 | 1.6 | 0.2 | 0.2 | 30 | 30 | 32 | 32 | 4 | 4 | 4.8 | 4.8 | 3.2 | 3.2 | 1.6 | 1.6 | 118.5 | 118.5
2+20.00 | 2+20.02 | 0.02 | ტიპი 1 | 1.5 | 1.5 | 1.6 | 1.6 | 0.2 | 0.2 | 0.03 | 0.03 | 0.032 | 0.032 | 0.004 | 0.004 | 0.0048 | 0.0048 | 0.0032 | 0.0032 | 0.0016 | 0.0016 | 0.1185 | 0.1185
ჯამი |  | 220.02 | [7 empty] | 330.03 | 330.03 | 352.032 | 352.032 | 44.004 | 44.004 | 52.8048 | 52.8048 | 35.2032 | 35.2032 | 17.6016 | 17.6016 | 1303.6185 | 1303.6185
[10 empty] | 660.06 |  | 704.064 |  | 88.008 |  | 105.6096 |  | 70.4064 |  | 35.2032 |  | 2607.237

## რეპერები
საკურწეში მამიაშვილების ,გოსტიაშვილების,სარალიძეების უბანში გზის მოწყობის სამუშაოების რეპერების განლაგების უწყისი
# | რეპერის N | ადგილმდებარეობა UTM კოორდინატების მიხედვით |  | აბსოლუტური ნიშნული | პკ | მანძილი ღერძიდან |  | დამაგრების წერტილი | შენიშვნა
|  | ჩრდილოეთი | აღმოსავლეთი |  |  | მარცხნივ | მარჯვნივ
1 | რპ N1 | 4682501.9 | 346891.8 | 448.74 | 0+25,66 | - | 7.76 | ბეტონი

## ხელოვნური ნაგებობები
საკურწეში მამიაშვილების ,გოსტიაშვილების,სარალიძეების უბანში გზის მოწყობის სამუშაოების
არსებული და საპროექტო წყალგამტარი მილების უწყისი
# | დასახელება | მიილის დასაწყისი |  | მილის დასასრული |  | დიამეტრი მმ, | სიგრძე მ, | მდებარეობა
|  | ჩრდილოეთი | აღმოსავლეთი | ჩრდილოეთი | აღმოსავლეთი |  |  | პკ/ST საწყისი | კ/ST დასასრული | გზის ღერძიდან მარცხენივ | გზის ღერძიდან მარჯვნივ | აღწერა
1 | 1 | 1 | 1 | 1 | 1 | 1 | 1 | 1 | 1 | 1 | 1 | 1
1 | არსებული მილი 1 | 4682508.804 | 346879.3284 | 4682511.0363 | 346886.0083 |  | 6 | 0+35 | 0+35 | ......... | ......... | გადაკვეთა